## Données_QUCS
TENSION DE SORTIE DU DETECTEUR HF / Simulation par Qucs (BAS70)

couplage (dB)	30	500MHz		150MHz		50MHz		30MHz		14MHz		7MHz		3,5MHz
Pin coupleur (W)	Pin coupleur (dBm)	Pin détecteur	Vout	Pin	Vout	Pin	Vout	Pin	Vout	Pin	Vout	Pin	Vout	Pin	Vout
0,050118723362727	17	-13	0,00013
0,063095734448019	18	-12	0,0002
0,079432823472428	19	-11	0,00035
0,1	20	-10	0,0004
0,125892541179417	21	-9	0,000722
0,158489319246111	22	-8	0,00101
0,199526231496888	23	-7	0,0016
0,251188643150958	24	-6	0,00244
0,316227766016838	25	-5	0,00529
0,398107170553497	26	-4	0,0065
0,501187233627272	27	-3	0,01
0,630957344480193	28	-2	0,0166
0,794328234724281	29	-1	0,0259
1	30	0	0,0388
1,25892541179417	31	1	0,0522
1,58489319246111	32	2	0,0798
1,99526231496888	33	3	0,1
2,51188643150958	34	4	0,135
3,16227766016838	35	5	0,17
3,98107170553497	36	6	0,208
5,01187233627272	37	7	0,244
6,30957344480193	38	8	0,303
7,94328234724281	39	9	0,364
10	40	10	0,437
12,5892541179417	41	11	0,503
15,8489319246111	42	12	0,596
19,9526231496888	43	13	0,706
25,1188643150958	44	14	0,814
31,6227766016838	45	15	0,938
39,8107170553497	46	16	1,1
50,1187233627273	47	17	1,27
63,0957344480193	48	18	1,45
79,4328234724282	49	19	1,66
100	50	20	1,9
125,892541179417	51	21	2,16
158,489319246111	52	22	2,46
199,526231496888	53	23	2,79
251,188643150958	54	24	3,17
316,227766016838	55	25	3,59
398,107170553497	56	26	4,02
501,187233627272	57	27	4,55
630,957344480193	58	28	5,14

## Courbes Vout=f(Pin)
0	1	0
1	10						6,25E-05
2	100						1E-30
3	1000						6,25E+025
4	10000
5	100000
6	1000000
7	10000000
8	100000000
9	1000000000
10	10000000000
11	100000000000
12	1000000000000
13	10000000000000
14	100000000000000
15	1000000000000000
16	1E+016
17	1E+017
18	1E+018
19	1E+019
20	1E+020
500MHz
Pin(dBm)
Vout(V)
Pin=[-12;4]
Pin(dBm)
Vout(V)

## Calibration
CALIBRATION DU COUPLEUR ET DU DETECTEUR HF / Interpolation

1/Renseigner le facteur de couplage
Pertes coupleur	40

2/Renseigner les specs de l’ADC
Résolution ADC	16
Vref	2,048

quantum	3,125E-05
V(Pcal=Pin_détecteur_valeur_ / Basse_de_calibration)	0,0003125

3/Calcul de R1 et R2
Calibration à 1W	Vout (Pin coupleur=1W)		R2/R1+R2		R1+R2
	0,0004		0,78125		100000

R1	21875		21875
R2	78125		78125

Pin coupleur (dBm)	Pin coupleur (W)		Pin détecteur		Vout détecteur QUCS (V)	Vout calibré (pont de résistance)
27	0,501187233627272		-13		0,00013	0,0001015625
28	0,630957344480193		-12		0,0002	0,00015625
29	0,794328234724282		-11		0,00035	0,0002734375
30	1		-10		0,0004	0,0003125
31	1,25892541179417		-9		0,000722	0,0005640625
32	1,58489319246111		-8		0,00101	0,0007890625
33	1,99526231496888		-7		0,0016	0,00125
34	2,51188643150958		-6		0,00244	0,00190625
35	3,16227766016838		-5		0,00529	0,0041328125
36	3,98107170553497		-4		0,0065	0,005078125
37	5,01187233627272		-3		0,01	0,0078125
38	6,30957344480193		-2		0,0166	0,01296875
39	7,94328234724282		-1		0,0259	0,020234375
40	10		0		0,0388	0,0303125
41	12,5892541179417		1		0,0522	0,04078125
42	15,8489319246111		2		0,0798	0,06234375
43	19,9526231496888		3		0,1	0,078125
44	25,1188643150958		4		0,135	0,10546875
45	31,6227766016838		5		0,17	0,1328125
46	39,8107170553497		6		0,208	0,1625
47	50,1187233627272		7		0,244	0,190625
48	63,0957344480193		8		0,303	0,23671875
49	79,4328234724281		9		0,364	0,284375
50	100		10		0,437	0,34140625
51	125,892541179417		11		0,503	0,39296875
52	158,489319246111		12		0,596	0,465625
53	199,526231496888		13		0,706	0,5515625
54	251,188643150958		14		0,814	0,6359375
55	316,227766016838		15		0,938	0,7328125
56	398,107170553497		16		1,1	0,859375
57	501,187233627272		17		1,27	0,9921875
58	630,957344480193		18		1,45	1,1328125
59	794,328234724281		19		1,66	1,296875
60	1000		20		1,9	1,484375
61	1258,92541179417		21		2,16	1,6875
62	1584,89319246111		22		2,46	1,921875
63	1995,26231496888		23		2,79	2,1796875
64	2511,88643150958		24		3,17	2,4765625
65	3162,27766016838		25		3,59	2,8046875
66	3981,07170553497		26		4,02	3,140625
67	5011,87233627272		27		4,55	3,5546875
68	6309,57344480193		28		5,14	4,015625

	Vout (Pin=valeur basse)	Vout (Pin=valeur haute)
x	0,0003125	0,0303125
y	30	40

interpolation linéaire
[1W;10W]	a	b	1/a	'-b
	333,333333333333	29,8958333333333	0,003	-29,8958333333333

y=b*exp(ax)
a=ln(y1/y0) / (x1-x0)			interpolation exp sur 2 points
ln(y1)-ln(y0)	0,287682072451781			a	b
x1-x0	0,03			9,58940241505936	29,9102339200136
b=y0/exp(ax0)
exp(ax0)	1,00300118281343

y=a*m^x				y=a*exp(b*x)
m	a			a	b
4375,17735753215	32,6608850784878			32,6608850784878	8,38370233683453

				29,34	0,029

				interpolation linéaire			interpolation exp sur 2 points			interpolation exp par LOGREG de Libre Office
Pin_coupleur(dBm)	Pin_coupleur(W)	Vout	Pin	Pin (dBm)	Pin (W)	%err	Pin		%err	Pin		%err
30	1	0,0003125	30	30	1	0	30	1	0	32,7465657479697		-9,15521915989904
31	1,25892541179417	0,0005640625	31	30,0838541666667	1,01949574296719	0,772353770409603	30,0724573819178	1,01682388273147	19,2308080204423	32,8157019570712		-5,85710308732635
32	1,58489319246111	0,0007890625	32	30,1588541666667	1,0372547126335	1,71137024946128	30,1374122319913	1,03214621239149	34,8759766714177	32,8776617194378		-2,74269287324325
33	1,99526231496888	0,00125	33	30,3125	1,07460782832132	2,78986208075019	30,2709179030123	1,0643679539197	46,6552369613466	33,0049587347134		-0,015026468828414
34	2,51188643150958	0,00190625	34	30,53125	1,13012114287856	4,06401555479712	30,4620148218333	1,11224761249737	55,720625003379	33,1870460154472		2,39104113103773
35	3,16227766016838	0,0041328125	35	31,2734375	1,34073747953841	5,20440051608562	31,1194148332917	1,29402147374932	59,0794480178437	33,8123613741859		3,39325321661162
36	3,98107170553497	0,005078125	36	31,5885416666667	1,44163117962919	7,05400146084941	31,402794241772	1,38127268677595	65,3039987987271	34,0813964025306		5,329454437415
37	5,01187233627272	0,0078125	37	32,5	1,77827941003892	8,73944034117243	32,2370979547063	1,67382401851736	66,6028201396253	34,8717086985067		5,75213865268465
38	6,30957344480193	0,01296875	38	34,21875	2,64164832038609	9,65243453793642	33,8711376835519	2,43844951415867	61,3531796484981	36,4122161416507		4,17837857460354
39	7,94328234724282	0,020234375	39	36,640625	4,61383968273321	8,53703247310154	36,3151953331557	4,2807467271968	46,1085916367723	38,6991317319452		0,771457097576317
40	10	0,0303125	40	40	10	0	40	10	0	42,1110073614293		-5,27751840357315

					Formule du graphique
					1	30,2033176019003	-0,677725339667793
					2	31,0920379741398	-3,28896965232909
					3	32,0069085829343	-5,84217609669683
					4	32,9486988883897	-8,11448783447696
					5	33,9182009916638	-10,1652534406779
					6	34,9162303011694	-10,8480441939364
					7	35,9436262183816	-12,613422157249
					8	37,0012528438232	-12,8760942949106
					9	38,0899997038245	-11,1022684744014
					10	39,2107824986673	-7,42458247567099
					11	40,3645438727432	-0,911359681857977

## Feuille5
Couplage ligne	40

Pin coupleur (W)	Pin coupleur (dBm)	Pin détecteur		Vout détecteur THEORIQUE Qucs

1	30	-10		1
1,1	30,4139268515822	-9,58607314841775
1,2	30,7918124604762	-9,20818753952375
1,3	31,1394335230684	-8,86056647693163
1,4	31,4612803567824	-8,53871964321762
1,5	31,7609125905568	-8,23908740944319
1,6	32,0411998265592	-7,95880017344075
1,7	32,3044892137827	-7,69551078621726
1,8	32,5527250510331	-7,44727494896694
1,9	32,7875360095283	-7,21246399047171
2	33,0102999566398	-6,98970004336019
2,1	33,2221929473392	-6,77780705266081
2,2	33,4242268082221	-6,57577319177793
2,3	33,6172783601759	-6,38272163982407
2,4	33,8021124171161	-6,19788758288394
2,5	33,9794000867204	-6,02059991327963
2,6	34,1497334797082	-5,85026652029182
2,7	34,3136376415899	-5,68636235841012
2,8	34,4715803134222	-5,52841968657781
2,9	34,6239799789896	-5,37602002101043
3	34,7712125471966	-5,22878745280337
3,1	34,9136169383427	-5,08638306165727
3,2	35,0514997831991	-4,94850021680094
3,3	35,1851393987789	-4,81486060122112
3,4	35,3147891704226	-4,68521082957744
3,5	35,4406804435028	-4,55931955649724
3,6	35,5630250076729	-4,43697499232712
3,7	35,6820172406699	-4,31798275933005
3,8	35,7978359661681	-4,2021640338319
3,9	35,910646070265	-4,089353929735
4	36,0205999132796	-3,97940008672037
4,1	36,1278385671974	-3,87216143280264
4,2	36,232492903979	-3,76750709602099
4,3	36,3346845557959	-3,66531544420413
4,4	36,4345267648619	-3,56547323513813
4,5	36,5321251377534	-3,46787486224656
4,6	36,6275783168157	-3,37242168318426
4,7	36,7209785793572	-3,27902142064283
4,8	36,8124123737559	-3,18758762624413
4,9	36,9019608002851	-3,09803919971486
5	36,9897000433602	-3,01029995663981
5,1	37,0757017609794	-2,92429823902064
5,2	37,160033436348	-2,83996656365201
5,3	37,2427586960079	-2,75724130399211
5,4	37,3239375982297	-2,67606240177032
5,5	37,4036268949424	-2,59637310505757
5,6	37,481880270062	-2,518119729938
5,7	37,5587485567249	-2,44125144327509
5,8	37,6342799356294	-2,36572006437063
5,9	37,7085201164214	-2,29147988357856
6	37,7815125038364	-2,21848749616357
6,1	37,8532983501077	-2,14670164989234
6,2	37,9239168949825	-2,07608310501747
6,29999999999999	37,9934054945358	-2,00659450546419
6,39999999999999	38,0617997398389	-1,93820026016113
6,49999999999999	38,1291335664285	-1,87086643357145
6,59999999999999	38,1954393554187	-1,80456064458132
6,69999999999999	38,2607480270083	-1,73925197299174
6,79999999999999	38,3250891270624	-1,67491087293764
6,89999999999999	38,3884909073725	-1,61150909262745
6,99999999999999	38,4509804001426	-1,54901959985744
7,09999999999999	38,5125834871907	-1,48741651280925
7,19999999999999	38,5733249643127	-1,42667503568732
7,29999999999999	38,6332286012045	-1,36677139879545
7,39999999999999	38,6923171973098	-1,30768280269024
7,49999999999999	38,750612633917	-1,24938736608301
7,59999999999999	38,8081359228079	-1,19186407719209
7,69999999999999	38,8649072517248	-1,13509274827518
7,79999999999999	38,9209460269048	-1,07905397309521
7,89999999999999	38,9762709129044	-1,02372908709559
7,99999999999999	39,0308998699194	-0,96910013008057
8,09999999999999	39,0848501887865	-0,91514981121351
8,19999999999999	39,1381385238372	-0,861861476162844
8,29999999999999	39,1907809237607	-0,809219076239266
8,39999999999999	39,2427928606188	-0,757207139381194
8,49999999999999	39,2941892571429	-0,705810742857082
8,59999999999999	39,3449845124357	-0,655015487564327
8,69999999999999	39,3951925261862	-0,604807473813821
8,79999999999999	39,4448267215017	-0,555173278498323
8,89999999999999	39,4939000664491	-0,506099933550885
8,99999999999999	39,5424250943932	-0,457574905606762
9,09999999999999	39,5904139232109	-0,409586076789068
9,19999999999999	39,6378782734555	-0,362121726544458
9,29999999999999	39,6848294855393	-0,315170514460661
9,39999999999998	39,731278535997	-0,268721464003022
9,49999999999998	39,7772360528885	-0,222763947111531
9,59999999999998	39,8227123303957	-0,177287669604326
9,69999999999998	39,8677173426624	-0,132282657337555
9,79999999999998	39,9122607569249	-0,087739243075063
9,89999999999998	39,9563519459755	-0,043648054024509
9,99999999999998	40	0