## dBm_-_V
R	50

Ueff	P(W)	P(dBm)
0,026	0,00001352	-18,69023308

P(dBm)	P(W)	Ueff
30	1	7,071067812		0,00001

## sensi_detecteur_HF
n	1,053
VT	0,027378
Is	0,000000026
RL	5000000
R	50
K	2167,953321

## diode_spice
k	1,38065E-23
T	300
q	1,60218E-19
Vt	0,025851996

n	1,053
Is	0,000000026

V	I=Is*exp(V/Vt - 1)
0	0
0,05	1,37177E-07
0,1	9,98106E-07
0,15	6,40133E-06
0,2	4,03122E-05
0,25	0,000253138
0,3	0,001588843
0,35	0,009971783
0,4	0,062583457
0,45	0,392776504
0,5	2,465081729
0,55	15,47095506
0,6	97,09635417

I	V = n*ln(I/Is +1)	spec	erreur %
0,0001	0,22	0,22	2,146038726
0,001	0,29	0,28	2,641513457
0,01	0,35	0,35	0,021977784
0,03	0,38	0,39	2,56834209
0,1	0,41	0,46	10,26996085
		erreur moyenne	3,529566581
		erreur min	0,021977784
		erreur max	10,26996085

## AOP
ADC_min	0,001					R	1,39508929	4
ADC_max	4,096
K	2000

G (2^n)	G (tension)	Vmin	Vmax	Pmin(W)	Pmax(W)	Pmin(dBm)	Pmax(dBm)		p	RDAC	G (tension)	DAC	RDAC
0	1	0,001	2,048	0,0000005	0,001024	-33,01029996	0,102999566		0	0	1	0	0
1	2	0,0005	1,024	0,00000025	0,000512	-36,02059991	-2,90730039		1	1,39508929	2	0,142857143	1,39508929
2	4	0,00025	0,512	0,000000125	0,000256	-39,03089987	-5,917600347		2	4,18526787	4	0,42857143	4,18526787
3	8	0,000125	0,256	6,25E-08	0,000128	-42,04119983	-8,927900304		3	9,76562503	8	1,000000003	9,76562503
4	16	0,0000625	0,128	3,125E-08	0,000064	-45,05149978	-11,93820026		4	20,92633935	16	2,142857149	20,92633935
5	32	0,00003125	0,064	1,5625E-08	0,000032	-48,06179974	-14,94850022		5	43,24776799	32	4,428571442	43,24776799
6	64	0,000015625	0,032	7,8125E-09	0,000016	-51,0720997	-17,95880017		6	87,89062527	64	9,000000028	87,89062527
7	128	7,8125E-06	0,016	3,90625E-09	0,000008	-54,08239965	-20,96910013		7	177,1763398	128	18,1428572	177,1763398
8	256	3,90625E-06	0,008	1,95313E-09	0,000004	-57,09269961	-23,97940009		8	355,747769	256	36,42857154	355,747769
9	512	1,95313E-06	0,004	9,76563E-10	0,000002	-60,10299957	-26,98970004		9	712,8906272	512	73,00000022	712,8906272
10	1024	9,76563E-07	0,002	4,88281E-10	0,000001	-63,11329952	-30		10	1427,176344	1024	146,1428576	1427,176344
11	2048	4,88281E-07	0,001	2,44141E-10	0,0000005	-66,12359948	-33,01029996		11	2855,747777	2048	292,4285723	2855,747777
12	4096	2,44141E-07	0,0005	1,2207E-10	0,00000025	-69,13389944	-36,02059991		12	5712,890643	4096	585,0000018	5712,890643
13	8192	1,2207E-07	0,00025	6,10352E-11	0,000000125	-72,14419939	-39,03089987
14	16384	6,10352E-08	0,000125	3,05176E-11	6,25E-08	-75,15449935	-42,04119983		3
15	32768	3,05176E-08	0,0000625	1,52588E-11	3,125E-08	-78,16479931	-45,05149978		0	0
16	65536	1,52588E-08	0,00003125	7,62939E-12	1,5625E-08	-81,17509926	-48,06179974		1	1,395089286
17	131072	7,62939E-09	0,000015625	3,8147E-12	7,8125E-09	-84,18539922	-51,0720997		2	2,790178571
18	262144	3,8147E-09	7,8125E-06	1,90735E-12	3,90625E-09	-87,19569918	-54,08239965		3	4,185267857
19	524288	1,90735E-09	3,90625E-06	9,53674E-13	1,95313E-09	-90,20599913	-57,09269961		4	5,580357143
20	1048576	9,53674E-10	1,95313E-06	4,76837E-13	9,76563E-10	-93,21629909	-60,10299957		5	6,975446429
21	2097152	4,76837E-10	9,76563E-07	2,38419E-13	4,88281E-10	-96,22659905	-63,11329952		6	8,370535714
22	4194304	2,38419E-10	4,88281E-07	1,19209E-13	2,44141E-10	-99,236899	-66,12359948		7	9,765625
23	8388608	1,19209E-10	2,44141E-07	5,96046E-14	1,2207E-10	-102,247199	-69,13389944		8	11,16071429
24	16777216	5,96046E-11	1,2207E-07	2,98023E-14	6,10352E-11	-105,2574989	-72,14419939		9	12,55580357
25	33554432	2,98023E-11	6,10352E-08	1,49012E-14	3,05176E-11	-108,2677989	-75,15449935		10	13,95089286
26	67108864	1,49012E-11	3,05176E-08	7,45058E-15	1,52588E-11	-111,2780988	-78,16479931		11	15,34598214
27	134217728	7,45058E-12	1,52588E-08	3,72529E-15	7,62939E-12	-114,2883988	-81,17509926		12	16,74107143
28	268435456	3,72529E-12	7,62939E-09	1,86265E-15	3,8147E-12	-117,2986987	-84,18539922		13	18,13616071
29	536870912	1,86265E-12	3,8147E-09	9,31323E-16	1,90735E-12	-120,3089987	-87,19569918		14	19,53125
				15	20,92633929
				16	22,32142857
				17	23,71651786
				18	25,11160714
				19	26,50669643
				20	27,90178571
				21	29,296875
				22	30,69196429
				23	32,08705357
				24	33,48214286
				25	34,87723214
				26	36,27232143
				27	37,66741071
				28	39,0625
				29	40,45758929
				30	41,85267857
				31	43,24776786
				32	44,64285714
				33	46,03794643
				34	47,43303571
				35	48,828125
				36	50,22321429
				37	51,61830357
				38	53,01339286
				39	54,40848214
				40	55,80357143
				41	57,19866071
				42	58,59375
				43	59,98883929
				44	61,38392857
				45	62,77901786
				46	64,17410714
				47	65,56919643
				48	66,96428571
				49	68,359375
				50	69,75446429
				51	71,14955357
				52	72,54464286
				53	73,93973214
				54	75,33482143
				55	76,72991071
				56	78,125
				57	79,52008929
				58	80,91517857
				59	82,31026786
				60	83,70535714
				61	85,10044643
				62	86,49553571
				63	87,890625
				64	89,28571429
				65	90,68080357
				66	92,07589286
				67	93,47098214
				68	94,86607143
				69	96,26116071
				70	97,65625
				71	99,05133929
				72	100,4464286
				73	101,8415179
				74	103,2366071
				75	104,6316964
				76	106,0267857
				77	107,421875
				78	108,8169643
				79	110,2120536
				80	111,6071429
				81	113,0022321
				82	114,3973214
				83	115,7924107
				84	117,1875
				85	118,5825893
				86	119,9776786
				87	121,3727679
				88	122,7678571
				89	124,1629464
				90	125,5580357
				91	126,953125
				92	128,3482143
				93	129,7433036
				94	131,1383929
				95	132,5334821
				96	133,9285714
				97	135,3236607
				98	136,71875
				99	138,1138393
				100	139,5089286
				101	140,9040179
				102	142,2991071
				103	143,6941964
				104	145,0892857
				105	146,484375
				106	147,8794643
				107	149,2745536
				108	150,6696429
				109	152,0647321
				110	153,4598214
				111	154,8549107
				112	156,25
				113	157,6450893
				114	159,0401786
				115	160,4352679
				116	161,8303571
				117	163,2254464
				118	164,6205357
				119	166,015625
				120	167,4107143
				121	168,8058036
				122	170,2008929
				123	171,5959821
				124	172,9910714
				125	174,3861607
				126	175,78125
				127	177,1763393
				128	178,5714286
				129	179,9665179
				130	181,3616071
				131	182,7566964
				132	184,1517857
				133	185,546875
				134	186,9419643
				135	188,3370536
				136	189,7321429
				137	191,1272321
				138	192,5223214
				139	193,9174107
				140	195,3125
				141	196,7075893
				142	198,1026786
				143	199,4977679
				144	200,8928571
				145	202,2879464
				146	203,6830357
				147	205,078125
				148	206,4732143
				149	207,8683036
				150	209,2633929
				151	210,6584821
				152	212,0535714
				153	213,4486607
				154	214,84375
				155	216,2388393
				156	217,6339286
				157	219,0290179
				158	220,4241071
				159	221,8191964
				160	223,2142857
				161	224,609375
				162	226,0044643
				163	227,3995536
				164	228,7946429
				165	230,1897321
				166	231,5848214
				167	232,9799107
				168	234,375
				169	235,7700893
				170	237,1651786
				171	238,5602679
				172	239,9553571
				173	241,3504464
				174	242,7455357
				175	244,140625
				176	245,5357143
				177	246,9308036
				178	248,3258929
				179	249,7209821
				180	251,1160714
				181	252,5111607
				182	253,90625
				183	255,3013393
				184	256,6964286
				185	258,0915179
				186	259,4866071
				187	260,8816964
				188	262,2767857
				189	263,671875
				190	265,0669643
				191	266,4620536
				192	267,8571429
				193	269,2522321
				194	270,6473214
				195	272,0424107
				196	273,4375
				197	274,8325893
				198	276,2276786
				199	277,6227679
				200	279,0178571
				201	280,4129464
				202	281,8080357
				203	283,203125
				204	284,5982143
				205	285,9933036
				206	287,3883929
				207	288,7834821
				208	290,1785714
				209	291,5736607
				210	292,96875
				211	294,3638393
				212	295,7589286
				213	297,1540179
				214	298,5491071
				215	299,9441964

## chaîne
C	0
K	2000
Valim_AOP	5
R1	100
R2	1000
V_FS	5
N	12

xWATT METER F8KGL						SWR POWER METER F8KGL

Pin(dBm)	-30
Pin (W)	0,000001

Vd(V)	0,002

G	10
Vaop	2,48

ADCoffset	2048

(ADC)	2032
(ADC)_m	16

Kconv	16384000
(ADC)_m/Pfwd	16000000
log2(Kconv)	23,93156857

## calibration
C	0		1/Renseigner la valeur de K
K	2000		2/Reporter manuellement la valeur de Pin et ADC_m dans D13 et D23
Valim_AOP	5		3/Contrôle de E23 = 2^n ? Ajuster B6 au besoin
R1	100		4/Contrôle d"une valeur ADC
R2	1000		4.1/Fixer un ADC en F13
V_FS	5		4.2/Reporter la puissance de H13 dans B12
N	12

xWATT METER F8KGL								SWR POWER METER F8KGL
					ADC	P(nW)	P(dBm)
Pin(dBm)	-15				1	62,5	-42,04119983		2	3,010299957	-39,03089987
Pin (W)	3,16228E-05		0,000001		16	1000	-30		3	4,771212547	-37,26998728
					3	187,5	-37,26998728		4	6,020599913	-36,02059991
Vd(V)	0,063245553				2047	127937,5	-8,9300214		5	6,989700043	-35,05149978
								6	7,781512504	-34,25968732
G	10							7	8,4509804	-33,59021943
Vaop	1,867544468							8	9,03089987	-33,01029996
								9	9,542425094	-32,49877473
ADCoffset	2048							10	10	-32,04119983
								11	10,41392685	-31,62727297
(ADC)	1530							12	10,79181246	-31,24938737
(ADC)_m	518		16	23,93156857	6,25E-08	62,5			13	11,13943352	-30,9017663
								14	11,46128036	-30,57991947
								15	11,76091259	-30,28028724
Kconv	16384000							16	12,04119983	-30
(ADC)_m/Pfwd	16380598,28
log2(Kconv)	23,96548471

## table_de_log
2	3,010299957
3	4,771212547
4	6,020599913
5	6,989700043
6	7,781512504
7	8,4509804
8	9,03089987
9	9,542425094
10	10
11	10,41392685
12	10,79181246
13	11,13943352
14	11,46128036
15	11,76091259
16	12,04119983
17	12,30448921
18	12,55272505
19	12,78753601
20	13,01029996
21	13,22219295
22	13,42422681
23	13,61727836
24	13,80211242
25	13,97940009
26	14,14973348
27	14,31363764
28	14,47158031
29	14,62397998
30	14,77121255
31	14,91361694
32	15,05149978
33	15,1851394
34	15,31478917
35	15,44068044
36	15,56302501
37	15,68201724
38	15,79783597
39	15,91064607
40	16,02059991
41	16,12783857
42	16,2324929
43	16,33468456
44	16,43452676
45	16,53212514
46	16,62757832
47	16,72097858
48	16,81241237
49	16,9019608
50	16,98970004
51	17,07570176
52	17,16003344
53	17,2427587
54	17,3239376
55	17,40362689
56	17,48188027
57	17,55874856
58	17,63427994
59	17,70852012
60	17,7815125
61	17,85329835
62	17,92391689
63	17,99340549
64	18,06179974
65	18,12913357
66	18,19543936
67	18,26074803
68	18,32508913
69	18,38849091
70	18,4509804
71	18,51258349
72	18,57332496
73	18,6332286
74	18,6923172
75	18,75061263
76	18,80813592
77	18,86490725
78	18,92094603
79	18,97627091
80	19,03089987
81	19,08485019
82	19,13813852
83	19,19078092
84	19,24279286
85	19,29418926
86	19,34498451
87	19,39519253
88	19,44482672
89	19,49390007
90	19,54242509
91	19,59041392
92	19,63787827
93	19,68482949
94	19,73127854
95	19,77723605
96	19,82271233
97	19,86771734
98	19,91226076
99	19,95635195
100	20
101	20,04321374
102	20,08600172
103	20,12837225
104	20,17033339
105	20,21189299
106	20,25305865
107	20,29383778
108	20,33423755
109	20,37426498
110	20,41392685
111	20,45322979
112	20,49218023
113	20,53078443
114	20,56904851
115	20,6069784
116	20,64457989
117	20,68185862
118	20,71882007
119	20,75546961
120	20,79181246
121	20,8278537
122	20,86359831
123	20,89905111
124	20,93421685
125	20,96910013
126	21,00370545
127	21,03803721
128	21,0720997
129	21,1058971
130	21,13943352
131	21,17271296
132	21,20573931
133	21,23851641
134	21,27104798
135	21,30333768
136	21,33538908
137	21,36720567
138	21,39879086
139	21,430148
140	21,46128036
141	21,49219113
142	21,52288344
143	21,55336037
144	21,58362492
145	21,61368002
146	21,64352856
147	21,67317335
148	21,70261715
149	21,73186268
150	21,76091259
151	21,78976947
152	21,81843588
153	21,84691431
154	21,87520721
155	21,90331698
156	21,93124598
157	21,95899652
158	21,98657087
159	22,01397124
160	22,04119983
161	22,06825876
162	22,09515015
163	22,12187604
164	22,14843848
165	22,17483944
166	22,20108088
167	22,22716471
168	22,25309282
169	22,27886705
170	22,30448921
171	22,3299611
172	22,35528447
173	22,38046103
174	22,40549248
175	22,43038049
176	22,45512668
177	22,47973266
178	22,50420002
179	22,52853031
180	22,55272505
181	22,57678575
182	22,60071388
183	22,6245109
184	22,64817823
185	22,67171728
186	22,69512944
187	22,71841607
188	22,74157849
189	22,76461804
190	22,78753601
191	22,81033367
192	22,83301229
193	22,85557309
194	22,8780173
195	22,90034611
196	22,92256071
197	22,94466226
198	22,9666519
199	22,98853076
200	23,01029996
201	23,03196057
202	23,05351369
203	23,07496038
204	23,09630167
205	23,11753861
206	23,1386722
207	23,15970345
208	23,18063335
209	23,20146286
210	23,22219295
211	23,24282455
212	23,26335861
213	23,28379603
214	23,30413773
215	23,3243846
216	23,34453751
217	23,36459734
218	23,38456494
219	23,40444115
220	23,42422681
221	23,44392274
222	23,46352974
223	23,48304863
224	23,50248018
225	23,52182518
226	23,54108439
227	23,56025857
228	23,57934847
229	23,59835482
230	23,61727836
231	23,6361198
232	23,65487985
233	23,67355921
234	23,69215857
235	23,71067862
236	23,72912003
237	23,74748346
238	23,76576957
239	23,78397901
240	23,80211242
241	23,82017043
242	23,83815366
243	23,85606274
244	23,87389826
245	23,89166084
246	23,90935107
247	23,92696953
248	23,94451681
249	23,96199347
250	23,97940009
251	23,99673721
252	24,01400541
253	24,03120521
254	24,04833717
255	24,0654018
256	24,08239965
257	24,09933123
258	24,11619706
259	24,13299764
260	24,14973348
261	24,16640507
262	24,18301291
263	24,19955748
264	24,21603927
265	24,23245874
266	24,24881637
267	24,26511261
268	24,28134794
269	24,2975228
270	24,31363764
271	24,32969291
272	24,34568904
273	24,36162647
274	24,37750563
275	24,39332694
276	24,40909082
277	24,42479769
278	24,44044796
279	24,45604203
280	24,47158031
281	24,4870632
282	24,50249108
283	24,51786436
284	24,5331834
285	24,5484486
286	24,56366033
287	24,57881897
288	24,59392488
289	24,60897843
290	24,62397998
291	24,63892989
292	24,65382851
293	24,6686762
294	24,6834733
295	24,69822016
296	24,71291711
297	24,72756449
298	24,74216264
299	24,75671188
300	24,77121255
301	24,78566496
302	24,80006943
303	24,81442629
304	24,82873584
305	24,84299839
306	24,85721426
307	24,87138375
308	24,88550717
309	24,89958479
310	24,91361694
311	24,92760389
312	24,94154594
313	24,95544338
314	24,96929648
315	24,98310554
316	24,99687083
317	25,01059262
318	25,0242712
319	25,03790683
320	25,05149978
321	25,06505032
322	25,07855872
323	25,09202522
324	25,1054501
325	25,11883361
326	25,132176
327	25,14547753
328	25,15873844
329	25,17195898
330	25,1851394
331	25,19827994
332	25,21138084
333	25,22444234
334	25,23746467
335	25,25044807
336	25,26339277
337	25,27629901
338	25,289167
339	25,30199698
340	25,31478917
341	25,32754379
342	25,34026106
343	25,3529412
344	25,36558443
345	25,37819095
346	25,39076099
347	25,40329475
348	25,41579244
349	25,42825427
350	25,44068044
351	25,45307116
352	25,46542663
353	25,47774705
354	25,49003262
355	25,50228353
356	25,51449998
357	25,52668216
358	25,53883027
359	25,55094449
360	25,56302501
361	25,57507202
362	25,58708571
363	25,59906625
364	25,61101384
365	25,62292864
366	25,63481085
367	25,64666064
368	25,65847819
369	25,67026366
370	25,68201724
371	25,6937391
372	25,7054294
373	25,71708832
374	25,72871602
375	25,74031268
376	25,75187845
377	25,7634135
378	25,774918
379	25,7863921
380	25,79783597
381	25,80924976
382	25,82063363
383	25,83198774
384	25,84331224
385	25,8546073
386	25,86587305
387	25,87710965
388	25,88831726
389	25,89949601
390	25,91064607
391	25,92176757
392	25,93286067
393	25,9439255
394	25,95496222
395	25,96597096
396	25,97695186
397	25,98790507
398	25,99883072
399	26,00972896
400	26,02059991
401	26,03144373
402	26,04226053
403	26,05305046
404	26,06381365
405	26,07455023
406	26,08526034
407	26,09594409
408	26,10660163
409	26,11723308
410	26,12783857
411	26,13841822
412	26,14897216
413	26,15950052
414	26,17000341
415	26,18048097
416	26,19093331
417	26,20136055
418	26,21176282
419	26,22214023
420	26,2324929
421	26,24282096
422	26,25312451
423	26,26340367
424	26,27365857
425	26,2838893
426	26,29409599
427	26,30427875
428	26,31443769
429	26,32457292
430	26,33468456
431	26,3447727
432	26,35483747
433	26,36487896
434	26,3748973
435	26,38489257
436	26,39486489
437	26,40481437
438	26,41474111
439	26,4246452
440	26,43452676
441	26,44438589
442	26,45422269
443	26,46403726
444	26,4738297
445	26,48360011
446	26,49334859
447	26,50307523
448	26,51278014
449	26,52246341
450	26,53212514
451	26,54176542
452	26,55138435
453	26,56098202
454	26,57055853
455	26,58011397
456	26,58964843
457	26,599162
458	26,60865478
459	26,61812686
460	26,62757832
461	26,63700925
462	26,64641976
463	26,65580991
464	26,66517981
465	26,67452953
466	26,68385917
467	26,69316881
468	26,70245853
469	26,71172843
470	26,72097858
471	26,73020907
472	26,73941999
473	26,74861141
474	26,75778342
475	26,7669361
476	26,77606953
477	26,78518379
478	26,79427897
479	26,80335513
480	26,81241237
481	26,82145076
482	26,83047038
483	26,83947131
484	26,84845362
485	26,85741739
486	26,86636269
487	26,87528961
488	26,88419822
489	26,89308859
490	26,9019608
491	26,91081492
492	26,91965103
493	26,92846919
494	26,93726949
495	26,94605199
496	26,95481676
497	26,96356389
498	26,97229343
499	26,98100546
500	26,98970004
501	26,99837726
502	27,00703717
503	27,01567985
504	27,02430536
505	27,03291378
506	27,04150517
507	27,05007959
508	27,05863712
509	27,06717782
510	27,07570176
511	27,084209
512	27,09269961
513	27,10117365
514	27,10963119
515	27,11807229
516	27,12649702
517	27,13490543
518	27,1432976
519	27,15167358
520	27,16003344
521	27,16837723
522	27,17670503
523	27,18501689
524	27,19331287
525	27,20159303
526	27,20985744
527	27,21810615
528	27,22633923
529	27,23455672
530	27,2427587
531	27,25094521
532	27,25911632
533	27,26727209
534	27,27541257
535	27,28353782
536	27,2916479
537	27,29974286
538	27,30782276
539	27,31588765
540	27,3239376
541	27,33197265
542	27,33999287
543	27,3479983
544	27,355989
545	27,36396502
546	27,37192643
547	27,37987326
548	27,38780558
549	27,39572344
550	27,40362689
551	27,41151599
552	27,41939078
553	27,42725131
554	27,43509765
555	27,44292983
556	27,45074792
557	27,45855195
558	27,46634199
559	27,47411808
560	27,48188027
561	27,48962861
562	27,49736316
563	27,50508395
564	27,51279104
565	27,52048448
566	27,52816431
567	27,53583059
568	27,54348336
569	27,55112266
570	27,55874856
571	27,56636108
572	27,57396029
573	27,58154622
574	27,58911892
575	27,59667845
576	27,60422483
577	27,61175813
578	27,61927838
579	27,62678564
580	27,63427994
581	27,64176132
582	27,64922985
583	27,65668555
584	27,66412847
585	27,67155866
586	27,67897616
587	27,68638101
588	27,69377326
589	27,70115295
590	27,70852012
591	27,71587481
592	27,72321707
593	27,73054693
594	27,73786445
595	27,74516966
596	27,7524626
597	27,75974331
598	27,76701184
599	27,77426822
600	27,7815125
601	27,78874472
602	27,79596491
603	27,80317312
604	27,81036939
605	27,81755375
606	27,82472624
607	27,83188691
608	27,83903579
609	27,84617293
610	27,85329835
611	27,8604121
612	27,86751422
613	27,87460475
614	27,88168371
615	27,88875116
616	27,89580712
617	27,90285164
618	27,90988475
619	27,91690649
620	27,92391689
621	27,930916
622	27,93790385
623	27,94488047
624	27,9518459
625	27,95880017
626	27,96574333
627	27,97267541
628	27,97959644
629	27,98650645
630	27,99340549
631	28,00029359
632	28,00717078
633	28,0140371
634	28,02089258
635	28,02773725
636	28,03457116
637	28,04139432
638	28,04820679
639	28,05500858
640	28,06179974
641	28,0685803
642	28,07535028
643	28,08210973
644	28,08885867
645	28,09559715
646	28,10232518
647	28,10904281
648	28,11575006
649	28,12244697
650	28,12913357
651	28,13580989
652	28,14247596
653	28,14913181
654	28,15577748
655	28,162413
656	28,16903839
657	28,1756537
658	28,18225894
659	28,18885415
660	28,19543936
661	28,20201459
662	28,20857989
663	28,21513528
664	28,22168079
665	28,22821645
666	28,23474229
667	28,24125834
668	28,24776462
669	28,25426118
670	28,26074803
671	28,2672252
672	28,27369273
673	28,28015064
674	28,28659897
675	28,29303773
676	28,29946696
677	28,30588669
678	28,31229694
679	28,31869774
680	28,32508913
681	28,33147112
682	28,33784375
683	28,34420704
684	28,35056102
685	28,35690571
686	28,36324116
687	28,36956737
688	28,37588438
689	28,38219222
690	28,38849091
691	28,39478047
692	28,40106094
693	28,40733235
694	28,4135947
695	28,41984805
696	28,4260924
697	28,43232778
698	28,43855423
699	28,44477176
700	28,4509804
701	28,45718018
702	28,46337112
703	28,46955325
704	28,47572659
705	28,48189117
706	28,48804701
707	28,49419414
708	28,50033258
709	28,50646235
710	28,51258349
711	28,51869601
712	28,52479994
713	28,5308953
714	28,53698212
715	28,54306042
716	28,54913022
717	28,55519156
718	28,56124444
719	28,5672889
720	28,57332496
721	28,57935265
722	28,58537198
723	28,59138297
724	28,59738566
725	28,60338007
726	28,60936621
727	28,61534411
728	28,62131379
729	28,62727528
730	28,6332286
731	28,63917377
732	28,64511081
733	28,65103975
734	28,6569606
735	28,66287339
736	28,66877814
737	28,67467488
738	28,68056362
739	28,68644438
740	28,6923172
741	28,69818208
742	28,70403905
743	28,70988814
744	28,71572936
745	28,72156273
746	28,72738827
747	28,73320602
748	28,73901598
749	28,74481818
750	28,75061263
751	28,75639937
752	28,76217841
753	28,76794976
754	28,77371346
755	28,77946952
756	28,78521796
757	28,7909588
758	28,79669206
759	28,80241776
760	28,80813592
761	28,81384657
762	28,81954971
763	28,82524538
764	28,83093359
765	28,83661435
766	28,8422877
767	28,84795364
768	28,8536122
769	28,8592634
770	28,86490725
771	28,87054378
772	28,876173
773	28,88179494
774	28,88740961
775	28,89301703
776	28,89861721
777	28,90421019
778	28,90979597
779	28,91537458
780	28,92094603
781	28,92651034
782	28,93206753
783	28,93761762
784	28,94316063
785	28,94869657
786	28,95422546
787	28,95974732
788	28,96526217
789	28,97077003
790	28,97627091
791	28,98176483
792	28,98725182
793	28,99273187
794	28,99820502
795	29,00367129
796	29,00913068
797	29,01458321
798	29,02002891
799	29,02546779
800	29,03089987
801	29,03632516
802	29,04174368
803	29,04715545
804	29,05256049
805	29,0579588
806	29,06335042
807	29,06873535
808	29,07411361
809	29,07948522
810	29,08485019
811	29,09020854
812	29,09556029
813	29,10090546
814	29,10624405
815	29,11157609
816	29,11690159
817	29,12222057
818	29,12753304
819	29,13283902
820	29,13813852
821	29,14343157
822	29,14871818
823	29,15399835
824	29,15927212
825	29,16453949
826	29,16980047
827	29,1750551
828	29,18030337
829	29,18554531
830	29,19078092
831	29,19601024
832	29,20123326
833	29,20645001
834	29,21166051
835	29,21686475
836	29,22206277
837	29,22725458
838	29,23244019
839	29,23761961
840	29,24279286
841	29,24795996
842	29,25312091
843	29,25827575
844	29,26342447
845	29,26856709
846	29,27370363
847	29,2788341
848	29,28395852
849	29,2890769
850	29,29418926
851	29,2992956
852	29,30439595
853	29,30949031
854	29,31457871
855	29,31966115
856	29,32473765
857	29,32980822
858	29,33487288
859	29,33993164
860	29,34498451
861	29,35003151
862	29,35507266
863	29,36010796
864	29,36513742
865	29,37016107
866	29,37517892
867	29,38019097
868	29,38519725
869	29,39019776
870	29,39519253
871	29,40018155
872	29,40516485
873	29,41014244
874	29,41511433
875	29,42008053
876	29,42504106
877	29,42999593
878	29,43494516
879	29,43988875
880	29,44482672
881	29,44975908
882	29,45468585
883	29,45960704
884	29,46452265
885	29,46943271
886	29,47433722
887	29,4792362
888	29,48412966
889	29,48901761
890	29,49390007
891	29,49877704
892	29,50364854
893	29,50851459
894	29,51337519
895	29,51823035
896	29,5230801
897	29,52792443
898	29,53276337
899	29,53759692
900	29,54242509
901	29,54724791
902	29,55206538
903	29,5568775
904	29,5616843
905	29,56648579
906	29,57128198
907	29,57607287
908	29,58085849
909	29,58563883
910	29,59041392
911	29,59518377
912	29,59994838
913	29,60470778
914	29,60946196
915	29,61421094
916	29,61895474
917	29,62369336
918	29,62842681
919	29,63315511
920	29,63787827
921	29,6425963
922	29,64730921
923	29,65201701
924	29,65671971
925	29,66141733
926	29,66610987
927	29,67079734
928	29,67547976
929	29,68015714
930	29,68482949
931	29,68949681
932	29,69415912
933	29,69881644
934	29,70346876
935	29,70811611
936	29,71275849
937	29,71739591
938	29,72202838
939	29,72665592
940	29,73127854
941	29,73589623
942	29,74050903
943	29,74511693
944	29,74971994
945	29,75431809
946	29,75891136
947	29,76349979
948	29,76808337
949	29,77266212
950	29,77723605
951	29,78180517
952	29,78636948
953	29,79092901
954	29,79548375
955	29,80003372
956	29,80457892
957	29,80911938
958	29,81365509
959	29,81818607
960	29,82271233
961	29,82723388
962	29,83175072
963	29,83626287
964	29,84077034
965	29,84527313
966	29,84977126
967	29,85426474
968	29,85875357
969	29,86323777
970	29,86771734
971	29,8721923
972	29,87666265
973	29,8811284
974	29,88558957
975	29,89004616
976	29,89449818
977	29,89894564
978	29,90338855
979	29,90782692
980	29,91226076
981	29,91669007
982	29,92111488
983	29,92553518
984	29,92995098
985	29,9343623
986	29,93876915
987	29,94317153
988	29,94756945
989	29,95196292
990	29,95635195
991	29,96073654
992	29,96511672
993	29,96949248
994	29,97386384
995	29,97823081
996	29,98259338
997	29,98695158
998	29,99130541
999	29,99565488
1000	30
1001	30,00434077
1002	30,00867722
1003	30,01300933
1004	30,01733713
1005	30,02166062
1006	30,02597981
1007	30,03029471
1008	30,03460532
1009	30,03891166
1010	30,04321374
1011	30,04751156
1012	30,05180513
1013	30,05609445
1014	30,06037955
1015	30,06466042
1016	30,06893708
1017	30,07320953
1018	30,07747778
1019	30,08174184
1020	30,08600172
1021	30,09025742
1022	30,09450896
1023	30,09875634
1024	30,10299957
1025	30,10723865
1026	30,11147361
1027	30,11570444
1028	30,11993115
1029	30,12415375
1030	30,12837225
1031	30,13258665
1032	30,13679697
1033	30,14100322
1034	30,14520539
1035	30,1494035
1036	30,15359755
1037	30,15778756
1038	30,16197354
1039	30,16615548
1040	30,17033339
1041	30,1745073
1042	30,17867719
1043	30,18284308
1044	30,18700499
1045	30,1911629
1046	30,19531685
1047	30,19946682
1048	30,20361283
1049	30,20775488
1050	30,21189299
1051	30,21602716
1052	30,2201574
1053	30,22428371
1054	30,22840611
1055	30,2325246
1056	30,23663918
1057	30,24074987
1058	30,24485668
1059	30,2489596
1060	30,25305865
1061	30,25715384
1062	30,26124517
1063	30,26533265
1064	30,26941628
1065	30,27349608
1066	30,27757205
1067	30,28164419
1068	30,28571253
1069	30,28977705
1070	30,29383778
1071	30,29789471
1072	30,30194785
1073	30,30599722
1074	30,31004281
1075	30,31408464
1076	30,31812271
1077	30,32215703
1078	30,32618761
1079	30,33021445
1080	30,33423755
1081	30,33825694
1082	30,34227261
1083	30,34628457
1084	30,35029282
1085	30,35429738
1086	30,35829825
1087	30,36229544
1088	30,36628895
1089	30,3702788
1090	30,37426498
1091	30,37824751
1092	30,38222638
1093	30,38620162
1094	30,39017322
1095	30,39414119
1096	30,39810554
1097	30,40206628
1098	30,4060234
1099	30,40997692
1100	30,41392685
1101	30,41787319
1102	30,42181595
1103	30,42575512
1104	30,42969073
1105	30,43362278
1106	30,43755127
1107	30,44147621
1108	30,4453976
1109	30,44931546
1110	30,45322979
1111	30,45714059
1112	30,46104787
1113	30,46495164
1114	30,46885191
1115	30,47274867
1116	30,47664195
1117	30,48053173
1118	30,48441804
1119	30,48830087
1120	30,49218023
1121	30,49605613
1122	30,49992857
1123	30,50379756
1124	30,50766311
1125	30,51152522
1126	30,51538391
1127	30,51923916
1128	30,523091
1129	30,52693942
1130	30,53078443
1131	30,53462605
1132	30,53846427
1133	30,5422991
1134	30,54613055
1135	30,54995862
1136	30,55378331
1137	30,55760465
1138	30,56142262
1139	30,56523724
1140	30,56904851
1141	30,57285644
1142	30,57666104
1143	30,5804623
1144	30,58426024
1145	30,58805487
1146	30,59184618
1147	30,59563418
1148	30,59941888
1149	30,60320029
1150	30,6069784
1151	30,61075324
1152	30,61452479
1153	30,61829307
1154	30,62205809
1155	30,62581984
1156	30,62957834
1157	30,63333359
1158	30,63708559
1159	30,64083436
1160	30,64457989
1161	30,6483222
1162	30,65206128
1163	30,65579715
1164	30,6595298
1165	30,66325925
1166	30,6669855
1167	30,67070856
1168	30,67442843
1169	30,67814511
1170	30,68185862
1171	30,68556895
1172	30,68927612
1173	30,69298012
1174	30,69668097
1175	30,70037867
1176	30,70407322
1177	30,70776463
1178	30,7114529
1179	30,71513805
1180	30,71882007
1181	30,72249898
1182	30,72617477
1183	30,72984745
1184	30,73351702
1185	30,7371835
1186	30,74084689
1187	30,74450719
1188	30,74816441
1189	30,75181855
1190	30,75546961
1191	30,75911761
1192	30,76276255
1193	30,76640444
1194	30,77004327
1195	30,77367905
1196	30,7773118
1197	30,7809415
1198	30,78456818
1199	30,78819183
1200	30,79181246
1201	30,79543007
1202	30,79904468
1203	30,80265627
1204	30,80626487
1205	30,80987047
1206	30,81347308
1207	30,8170727
1208	30,82066934
1209	30,82426301
1210	30,8278537
1211	30,83144143
1212	30,8350262
1213	30,83860801
1214	30,84218687
1215	30,84576278
1216	30,84933575
1217	30,85290578
1218	30,85647288
1219	30,86003706
1220	30,86359831
1221	30,86715664
1222	30,87071206
1223	30,87426457
1224	30,87781418
1225	30,88136089
1226	30,8849047
1227	30,88844563
1228	30,89198367
1229	30,89551883
1230	30,89905111
1231	30,90258053
1232	30,90610708
1233	30,90963077
1234	30,9131516
1235	30,91666958
1236	30,92018471
1237	30,923697
1238	30,92720645
1239	30,93071306
1240	30,93421685
1241	30,93771781
1242	30,94121596
1243	30,94471129
1244	30,9482038
1245	30,95169351
1246	30,95518042
1247	30,95866453
1248	30,96214585
1249	30,96562438
1250	30,96910013
1251	30,9725731
1252	30,97604329
1253	30,97951071
1254	30,98297536
1255	30,98643726
1256	30,98989639
1257	30,99335278
1258	30,99680641
1259	31,0002573
1260	31,00370545
1261	31,00715087
1262	31,01059355
1263	31,01403351
1264	31,01747074
1265	31,02090526
1266	31,02433706
1267	31,02776615
1268	31,03119254
1269	31,03461622
1270	31,03803721
1271	31,04145551
1272	31,04487111
1273	31,04828404
1274	31,05169428
1275	31,05510185
1276	31,05850674
1277	31,06190897
1278	31,06530854
1279	31,06870544
1280	31,0720997
1281	31,0754913
1282	31,07888025
1283	31,08226656
1284	31,08565024
1285	31,08903128
1286	31,09240969
1287	31,09578547
1288	31,09915863
1289	31,10252917
1290	31,1058971
1291	31,10926242
1292	31,11262514
1293	31,11598525
1294	31,11934276
1295	31,12269768
1296	31,12605002
1297	31,12939976
1298	31,13274692
1299	31,13609151
1300	31,13943352
1301	31,14277297
1302	31,14610984
1303	31,14944416
1304	31,15277591
1305	31,15610512
1306	31,15943177
1307	31,16275588
1308	31,16607744
1309	31,16939647
1310	31,17271296
1311	31,17602692
1312	31,17933835
1313	31,18264726
1314	31,18595365
1315	31,18925753
1316	31,19255889
1317	31,19585775
1318	31,1991541
1319	31,20244796
1320	31,20573931
1321	31,20902818
1322	31,21231455
1323	31,21559844
1324	31,21887985
1325	31,22215878
1326	31,22543524
1327	31,22870923
1328	31,23198075
1329	31,23524981
1330	31,23851641
1331	31,24178055
1332	31,24504225
1333	31,24830149
1334	31,2515583
1335	31,25481266
1336	31,25806458
1337	31,26131407
1338	31,26456113
1339	31,26780577
1340	31,27104798
1341	31,27428778
1342	31,27752516
1343	31,28076013
1344	31,28399269
1345	31,28722284
1346	31,2904506
1347	31,29367596
1348	31,29689892
1349	31,3001195
1350	31,30333768
1351	31,30655349
1352	31,30976692
1353	31,31297797
1354	31,31618664
1355	31,31939295
1356	31,3225969
1357	31,32579848
1358	31,3289977
1359	31,33219457
1360	31,33538908
1361	31,33858125
1362	31,34177108
1363	31,34495856
1364	31,3481437
1365	31,35132651
1366	31,35450699
1367	31,35768515
1368	31,36086097
1369	31,36403448
1370	31,36720567
1371	31,37037455
1372	31,37354111
1373	31,37670537
1374	31,37986733
1375	31,38302698
1376	31,38618434
1377	31,3893394
1378	31,39249218
1379	31,39564266
1380	31,39879086
1381	31,40193679
1382	31,40508043
1383	31,4082218
1384	31,4113609
1385	31,41449773
1386	31,4176323
1387	31,42076461
1388	31,42389466
1389	31,42702246
1390	31,430148
1391	31,4332713
1392	31,43639235
1393	31,43951116
1394	31,44262774
1395	31,44574208
1396	31,44885418
1397	31,45196406
1398	31,45507171
1399	31,45817714
1400	31,46128036
1401	31,46438135
1402	31,46748014
1403	31,47057671
1404	31,47367108
1405	31,47676324
1406	31,47985321
1407	31,48294097
1408	31,48602655
1409	31,48910993
1410	31,49219113
1411	31,49527014
1412	31,49834697
1413	31,50142162
1414	31,50449409
1415	31,5075644
1416	31,51063253
1417	31,5136985
1418	31,51676231
1419	31,51982395
1420	31,52288344
1421	31,52594078
1422	31,52899596
1423	31,532049
1424	31,53509989
1425	31,53814864
1426	31,54119526
1427	31,54423973
1428	31,54728207
1429	31,55032229
1430	31,55336037
1431	31,55639634
1432	31,55943018
1433	31,5624619
1434	31,56549151
1435	31,56851901
1436	31,5715444
1437	31,57456768
1438	31,57758886
1439	31,58060794
1440	31,58362492
1441	31,58663981
1442	31,5896526
1443	31,59266331
1444	31,59567193
1445	31,59867847
1446	31,60168293
1447	31,60468531
1448	31,60768562
1449	31,61068385
1450	31,61368002
1451	31,61667412
1452	31,61966616
1453	31,62265614
1454	31,62564407
1455	31,62862993
1456	31,63161375
1457	31,63459552
1458	31,63757524
1459	31,64055292
1460	31,64352856
1461	31,64650216
1462	31,64947373
1463	31,65244326
1464	31,65541077
1465	31,65837625
1466	31,6613397
1467	31,66430114
1468	31,66726056
1469	31,67021796
1470	31,67317335
1471	31,67612673
1472	31,6790781
1473	31,68202747
1474	31,68497484
1475	31,6879202
1476	31,69086357
1477	31,69380495
1478	31,69674434
1479	31,69968174
1480	31,70261715
1481	31,70555059
1482	31,70848204
1483	31,71141151
1484	31,71433901
1485	31,71726454
1486	31,72018809
1487	31,72310969
1488	31,72602931
1489	31,72894698
1490	31,73186268
1491	31,73477643
1492	31,73768823
1493	31,74059808
1494	31,74350597
1495	31,74641193
1496	31,74931594
1497	31,752218
1498	31,75511813
1499	31,75801633
1500	31,76091259
1501	31,76380692
1502	31,76669933
1503	31,76958981
1504	31,77247836
1505	31,775365
1506	31,77824972
1507	31,78113252
1508	31,78401342
1509	31,7868924
1510	31,78976947
1511	31,79264464
1512	31,79551791
1513	31,79838928
1514	31,80125875
1515	31,80412633
1516	31,80699201
1517	31,80985581
1518	31,81271772
1519	31,81557774
1520	31,81843588
1521	31,82129214
1522	31,82414652
1523	31,82699903
1524	31,82984967
1525	31,83269844
1526	31,83554534
1527	31,83839037
1528	31,84123354
1529	31,84407485
1530	31,84691431
1531	31,84975191
1532	31,85258765
1533	31,85542155
1534	31,8582536
1535	31,8610838
1536	31,86391216
1537	31,86673867
1538	31,86956335
1539	31,8723862
1540	31,87520721
1541	31,87802639
1542	31,88084374
1543	31,88365926
1544	31,88647296
1545	31,88928484
1546	31,8920949
1547	31,89490314
1548	31,89770956
1549	31,90051418
1550	31,90331698
1551	31,90611798
1552	31,90891717
1553	31,91171456
1554	31,91451014
1555	31,91730393
1556	31,92009593
1557	31,92288613
1558	31,92567453
1559	31,92846115
1560	31,93124598
1561	31,93402903
1562	31,9368103
1563	31,93958978
1564	31,94236749
1565	31,94514342
1566	31,94791758
1567	31,95068996
1568	31,95346058
1569	31,95622944
1570	31,95899652
1571	31,96176185
1572	31,96452542
1573	31,96728723
1574	31,97004728
1575	31,97280558
1576	31,97556213
1577	31,97831693
1578	31,98106999
1579	31,9838213
1580	31,98657087
1581	31,9893187
1582	31,99206479
1583	31,99480915
1584	31,99755177
1585	32,00029267
1586	32,00303183
1587	32,00576927
1588	32,00850498
1589	32,01123897
1590	32,01397124
1591	32,0167018
1592	32,01943063
1593	32,02215776
1594	32,02488317
1595	32,02760687
1596	32,03032887
1597	32,03304916
1598	32,03576775
1599	32,03848464
1600	32,04119983
1601	32,04391332
1602	32,04662512
1603	32,04933522
1604	32,05204364
1605	32,05475037
1606	32,05745541
1607	32,06015877
1608	32,06286044
1609	32,06556044
1610	32,06825876
1611	32,0709554
1612	32,07365037
1613	32,07634367
1614	32,0790353
1615	32,08172527
1616	32,08441356
1617	32,0871002
1618	32,08978517
1619	32,09246849
1620	32,09515015
1621	32,09783015
1622	32,1005085
1623	32,1031852
1624	32,10586025
1625	32,10853365
1626	32,11120541
1627	32,11387553
1628	32,11654401
1629	32,11921084
1630	32,12187604
1631	32,12453961
1632	32,12720154
1633	32,12986185
1634	32,13252052
1635	32,13517757
1636	32,13783299
1637	32,14048679
1638	32,14313897
1639	32,14578954
1640	32,14843848
1641	32,15108581
1642	32,15373153
1643	32,15637563
1644	32,15901813
1645	32,16165902
1646	32,16429831
1647	32,16693599
1648	32,16957207
1649	32,17220656
1650	32,17483944
1651	32,17747073
1652	32,18010043
1653	32,18272854
1654	32,18535505
1655	32,18797998
1656	32,19060332
1657	32,19322508
1658	32,19584526
1659	32,19846386
1660	32,20108088
1661	32,20369632
1662	32,20631019
1663	32,20892249
1664	32,21153322
1665	32,21414238
1666	32,21674997
1667	32,219356
1668	32,22196046
1669	32,22456337
1670	32,22716471
1671	32,2297645
1672	32,23236273
1673	32,23495941
1674	32,23755454
1675	32,24014811
1676	32,24274014
1677	32,24533063
1678	32,24791956
1679	32,25050696
1680	32,25309282
1681	32,25567713
1682	32,25825991
1683	32,26084116
1684	32,26342087
1685	32,26599905
1686	32,2685757
1687	32,27115083
1688	32,27372442
1689	32,2762965
1690	32,27886705
1691	32,28143608
1692	32,28400359
1693	32,28656958
1694	32,28913406
1695	32,29169703
1696	32,29425848
1697	32,29681842
1698	32,29937686
1699	32,30193379
1700	32,30448921
1701	32,30704314
1702	32,30959556
1703	32,31214648
1704	32,3146959
1705	32,31724383
1706	32,31979027
1707	32,32233521
1708	32,32487866
1709	32,32742063
1710	32,3299611
1711	32,3325001
1712	32,3350376
1713	32,33757363
1714	32,34010818
1715	32,34264124
1716	32,34517284
1717	32,34770295
1718	32,35023159
1719	32,35275877
1720	32,35528447
1721	32,3578087
1722	32,36033147
1723	32,36285277
1724	32,36537261
1725	32,36789099
1726	32,37040791
1727	32,37292338
1728	32,37543738
1729	32,37794993
1730	32,38046103
1731	32,38297068
1732	32,38547888
1733	32,38798563
1734	32,39049093
1735	32,39299479
1736	32,39549721
1737	32,39799818
1738	32,40049772
1739	32,40299582
1740	32,40549248
1741	32,40798771
1742	32,41048151
1743	32,41297387
1744	32,41546481
1745	32,41795431
1746	32,42044239
1747	32,42292905
1748	32,42541428
1749	32,42789809
1750	32,43038049
1751	32,43286146
1752	32,43534102
1753	32,43781916
1754	32,44029589
1755	32,44277121
1756	32,44524512
1757	32,44771761
1758	32,45018871
1759	32,45265839
1760	32,45512668
1761	32,45759356
1762	32,46005904
1763	32,46252312
1764	32,46498581
1765	32,4674471
1766	32,46990699
1767	32,4723655
1768	32,47482261
1769	32,47727833
1770	32,47973266
1771	32,48218561
1772	32,48463718
1773	32,48708736
1774	32,48953615
1775	32,49198357
1776	32,49442961
1777	32,49687428
1778	32,49931757
1779	32,50175948
1780	32,50420002
1781	32,50663919
1782	32,509077
1783	32,51151343
1784	32,5139485
1785	32,5163822
1786	32,51881455
1787	32,52124553
1788	32,52367514
1789	32,52610341
1790	32,52853031
1791	32,53095586
1792	32,53338005
1793	32,5358029
1794	32,53822439
1795	32,54064453
1796	32,54306332
1797	32,54548077
1798	32,54789687
1799	32,55031163
1800	32,55272505
1801	32,55513713
1802	32,55754787
1803	32,55995727
1804	32,56236533
1805	32,56477206
1806	32,56717746
1807	32,56958153
1808	32,57198426
1809	32,57438567
1810	32,57678575
1811	32,5791845
1812	32,58158193
1813	32,58397804
1814	32,58637283
1815	32,58876629
1816	32,59115844
1817	32,59354927
1818	32,59593879
1819	32,59832699
1820	32,60071388
1821	32,60309946
1822	32,60548373
1823	32,60786669
1824	32,61024834
1825	32,61262869
1826	32,61500773
1827	32,61738547
1828	32,61976191
1829	32,62213705
1830	32,6245109
1831	32,62688344
1832	32,62925469
1833	32,63162465
1834	32,63399331
1835	32,63636069
1836	32,63872677
1837	32,64109156
1838	32,64345507
1839	32,64581729
1840	32,64817823
1841	32,65053789
1842	32,65289626
1843	32,65525335
1844	32,65760917
1845	32,6599637
1846	32,66231697
1847	32,66466895
1848	32,66701967
1849	32,66936911
1850	32,67171728
1851	32,67406419
1852	32,67640982
1853	32,67875419
1854	32,6810973
1855	32,68343914
1856	32,68577972
1857	32,68811904
1858	32,6904571
1859	32,6927939
1860	32,69512944
1861	32,69746373
1862	32,69979677
1863	32,70212855
1864	32,70445908
1865	32,70678836
1866	32,70911639
1867	32,71144318
1868	32,71376872
1869	32,71609301
1870	32,71841607
1871	32,72073788
1872	32,72305844
1873	32,72537777
1874	32,72769587
1875	32,73001272
1876	32,73232834
1877	32,73464273
1878	32,73695588
1879	32,7392678
1880	32,74157849
1881	32,74388796
1882	32,74619619
1883	32,7485032
1884	32,75080898
1885	32,75311355
1886	32,75541688
1887	32,757719
1888	32,7600199
1889	32,76231958
1890	32,76461804
1891	32,76691529
1892	32,76921132
1893	32,77150614
1894	32,77379975
1895	32,77609214
1896	32,77838333
1897	32,78067331
1898	32,78296208
1899	32,78524965
1900	32,78753601
1901	32,78982117
1902	32,79210513
1903	32,79438788
1904	32,79666944
1905	32,7989498
1906	32,80122896
1907	32,80350693
1908	32,8057837
1909	32,80805928
1910	32,81033367
1911	32,81260687
1912	32,81487888
1913	32,8171497
1914	32,81941933
1915	32,82168778
1916	32,82395505
1917	32,82622113
1918	32,82848603
1919	32,83074975
1920	32,83301229
1921	32,83527365
1922	32,83753383
1923	32,83979284
1924	32,84205068
1925	32,84430734
1926	32,84656283
1927	32,84881715
1928	32,8510703
1929	32,85332228
1930	32,85557309
1931	32,85782274
1932	32,86007122
1933	32,86231854
1934	32,8645647
1935	32,86680969
1936	32,86905353
1937	32,87129621
1938	32,87353773
1939	32,87577809
1940	32,8780173
1941	32,88025535
1942	32,88249226
1943	32,88472801
1944	32,88696261
1945	32,88919606
1946	32,89142836
1947	32,89365952
1948	32,89588953
1949	32,89811839
1950	32,90034611
1951	32,90257269
1952	32,90479813
1953	32,90702243
1954	32,90924559
1955	32,91146762
1956	32,9136885
1957	32,91590826
1958	32,91812687
1959	32,92034436
1960	32,92256071
1961	32,92477594
1962	32,92699003
1963	32,929203
1964	32,93141483
1965	32,93362555
1966	32,93583513
1967	32,9380436
1968	32,94025094
1969	32,94245716
1970	32,94466226
1971	32,94686624
1972	32,94906911
1973	32,95127085
1974	32,95347148
1975	32,955671
1976	32,9578694
1977	32,96006669
1978	32,96226287
1979	32,96445794
1980	32,9666519
1981	32,96884476
1982	32,9710365
1983	32,97322714
1984	32,97541668
1985	32,97760511
1986	32,97979244
1987	32,98197867
1988	32,9841638
1989	32,98634783
1990	32,98853076
1991	32,9907126
1992	32,99289334
1993	32,99507299
1994	32,99725154
1995	32,999429
1996	33,00160537
1997	33,00378065
1998	33,00595484
1999	33,00812794
2000	33,01029996
2001	33,01247089
2002	33,01464073
2003	33,01680949
2004	33,01897717
2005	33,02114377
2006	33,02330929
2007	33,02547372
2008	33,02763708
2009	33,02979937
2010	33,03196057
2011	33,03412071
2012	33,03627976
2013	33,03843775
2014	33,04059466
2015	33,0427505
2016	33,04490528
2017	33,04705898
2018	33,04921162
2019	33,05136319
2020	33,05351369
2021	33,05566314
2022	33,05781151
2023	33,05995883
2024	33,06210508
2025	33,06425028
2026	33,06639441
2027	33,06853749
2028	33,07067951
2029	33,07282047
2030	33,07496038
2031	33,07709923
2032	33,07923704
2033	33,08137379
2034	33,08350949
2035	33,08564414
2036	33,08777774
2037	33,08991029
2038	33,0920418
2039	33,09417226
2040	33,09630167
2041	33,09843005
2042	33,10055738
2043	33,10268367
2044	33,10480891
2045	33,10693312
2046	33,10905629					0
2047	33,11117843		24576
			3072

## brouillon
Pin (dBm)	Pin (W)	Diode		AOP					ADC
		K	Vout(V)	R1	R2	G	G =2^n	Alim	Vout	V_FS	résolution	G*K*2^N/V_FS	(ADC)10		(ADC)2	(ADC)16
-24,7172622	3,375E-06	2000	0,00675	100	1000	-10	3,321928095	5	2,4325	5	12	16384000	1992,704000	55,000000	110111	37
				-0,3845

K*2^N/V_FS	1638400	G	R2
0	1	6,10352E-07	6,10352E-05
1	2	1,2207E-06	0,00012207
2	4	2,44141E-06	0,000244141					16777216
3	8	4,88281E-06	0,000488281
4	16	9,76563E-06	0,000976563
5	32	1,95313E-05	0,001953125					4,8522E-07	-33,14061307		16777216	5,96046E-08				162,5561978
6	64	3,90625E-05	0,00390625					60	nW	-12,2184875
7	128	0,000078125	0,0078125					17,3239376	-29,54242509
8	256	0,00015625	0,015625			0,000001	16	16000000	23,93156857	6,25E-08		54	3240	nW	3375	-24,8945499
9	512	0,0003125	0,03125					-4
10	1024	0,000625	0,0625					(ADC)2
11	2048	0,00125	0,125					1	0,001220703	2,046779297	0,00012207	6,10352E-08	-42,14419939
12	4096	0,0025	0,25					6,25E-08
13	8192	0,005	0,5
14	16384	0,01	1					11111111	0,311279297	1,736720703	0,03112793	1,5564E-05	-18,07879759
15	32768	0,02	2					1,59375E-05
16	65536	0,04	4
17	131072	0,08	8					133	0,162353516	1,885646484	0,016235352	8,11768E-06	-20,90568298
18	262144	0,16	16					8,3125E-06
19	524288	0,32	32
20	1048576	0,64	64					54	0,065917969	1,982082031	0,006591797	3,2959E-06	-24,82026179
21	2097152	1,28	128					0,000003375	-24,71726223		-6,52312E-07
22	4194304	2,56	256
23	8388608	5,12	512					1	0,001220703	2,046779297	0,00012207	6,10352E-08	-42,14419939
24	16777216	10,24	1024					0,00000006	-42,2184875
25	33554432	20,48	2048
26	67108864	40,96	4096
27	134217728	81,92	8192
28	268435456	163,84	16384					40
29	536870912	327,68	32768
30	1073741824	655,36	65536
31	2147483648	1310,72	131072