## dBm_-_V
R	50

Ueff	P(W)	P(dBm)
0,026	0,00001352	-18,69023308

P(dBm)	P(W)	Ueff
-40	0,0000001	0,002236068		0,00001			2000				0,0002
						R1	625			0,0032768	3	30000000	0,0000001
						R2	9615	16,384

						32768	15				1	3,33333E-08
						9,76467E-05
						0,195293428

## sensi_detecteur_HF
n	1,053
VT	0,027378
Is	0,000000026
RL	5000000
R	50
K	2167,953321

## diode_spice
k	1,38065E-23
T	300
q	1,60218E-19
Vt	0,025851996

n	1,053
Is	0,000000026

V	I=Is*exp(V/Vt - 1)
0	0
0,05	1,37177E-07
0,1	9,98106E-07
0,15	6,40133E-06
0,2	4,03122E-05
0,25	0,000253138
0,3	0,001588843
0,35	0,009971783
0,4	0,062583457
0,45	0,392776504
0,5	2,465081729
0,55	15,47095506
0,6	97,09635417

I	V = n*ln(I/Is +1)	spec	erreur %
0,0001	0,22	0,22	2,146038726
0,001	0,29	0,28	2,641513457
0,01	0,35	0,35	0,021977784
0,03	0,38	0,39	2,56834209
0,1	0,41	0,46	10,26996085
		erreur moyenne	3,529566581
		erreur min	0,021977784
		erreur max	10,26996085

## AOP
ADC_min	0,001					R	1,39508929	4
ADC_max	4,096
K	2000

G (2^n)	G (tension)	Vmin	Vmax	Pmin(W)	Pmax(W)	Pmin(dBm)	Pmax(dBm)		p	RDAC	G (tension)	DAC	RDAC
0	1	0,001	2,048	0,0000005	0,001024	-33,01029996	0,102999566		0	0	1	0	0
1	2	0,0005	1,024	0,00000025	0,000512	-36,02059991	-2,90730039		1	1,39508929	2	0,142857143	1,39508929
2	4	0,00025	0,512	0,000000125	0,000256	-39,03089987	-5,917600347		2	4,18526787	4	0,42857143	4,18526787
3	8	0,000125	0,256	6,25E-08	0,000128	-42,04119983	-8,927900304		3	9,76562503	8	1,000000003	9,76562503
4	16	0,0000625	0,128	3,125E-08	0,000064	-45,05149978	-11,93820026		4	20,92633935	16	2,142857149	20,92633935
5	32	0,00003125	0,064	1,5625E-08	0,000032	-48,06179974	-14,94850022		5	43,24776799	32	4,428571442	43,24776799
6	64	0,000015625	0,032	7,8125E-09	0,000016	-51,0720997	-17,95880017		6	87,89062527	64	9,000000028	87,89062527
7	128	7,8125E-06	0,016	3,90625E-09	0,000008	-54,08239965	-20,96910013		7	177,1763398	128	18,1428572	177,1763398
8	256	3,90625E-06	0,008	1,95313E-09	0,000004	-57,09269961	-23,97940009		8	355,747769	256	36,42857154	355,747769
9	512	1,95313E-06	0,004	9,76563E-10	0,000002	-60,10299957	-26,98970004		9	712,8906272	512	73,00000022	712,8906272
10	1024	9,76563E-07	0,002	4,88281E-10	0,000001	-63,11329952	-30		10	1427,176344	1024	146,1428576	1427,176344
11	2048	4,88281E-07	0,001	2,44141E-10	0,0000005	-66,12359948	-33,01029996		11	2855,747777	2048	292,4285723	2855,747777
12	4096	2,44141E-07	0,0005	1,2207E-10	0,00000025	-69,13389944	-36,02059991		12	5712,890643	4096	585,0000018	5712,890643
13	8192	1,2207E-07	0,00025	6,10352E-11	0,000000125	-72,14419939	-39,03089987
14	16384	6,10352E-08	0,000125	3,05176E-11	6,25E-08	-75,15449935	-42,04119983		3
15	32768	3,05176E-08	0,0000625	1,52588E-11	3,125E-08	-78,16479931	-45,05149978		0	0
16	65536	1,52588E-08	0,00003125	7,62939E-12	1,5625E-08	-81,17509926	-48,06179974		1	1,395089286
17	131072	7,62939E-09	0,000015625	3,8147E-12	7,8125E-09	-84,18539922	-51,0720997		2	2,790178571
18	262144	3,8147E-09	7,8125E-06	1,90735E-12	3,90625E-09	-87,19569918	-54,08239965		3	4,185267857
19	524288	1,90735E-09	3,90625E-06	9,53674E-13	1,95313E-09	-90,20599913	-57,09269961		4	5,580357143
20	1048576	9,53674E-10	1,95313E-06	4,76837E-13	9,76563E-10	-93,21629909	-60,10299957		5	6,975446429
21	2097152	4,76837E-10	9,76563E-07	2,38419E-13	4,88281E-10	-96,22659905	-63,11329952		6	8,370535714
22	4194304	2,38419E-10	4,88281E-07	1,19209E-13	2,44141E-10	-99,236899	-66,12359948		7	9,765625
23	8388608	1,19209E-10	2,44141E-07	5,96046E-14	1,2207E-10	-102,247199	-69,13389944		8	11,16071429
24	16777216	5,96046E-11	1,2207E-07	2,98023E-14	6,10352E-11	-105,2574989	-72,14419939		9	12,55580357
25	33554432	2,98023E-11	6,10352E-08	1,49012E-14	3,05176E-11	-108,2677989	-75,15449935		10	13,95089286
26	67108864	1,49012E-11	3,05176E-08	7,45058E-15	1,52588E-11	-111,2780988	-78,16479931		11	15,34598214
27	134217728	7,45058E-12	1,52588E-08	3,72529E-15	7,62939E-12	-114,2883988	-81,17509926		12	16,74107143
28	268435456	3,72529E-12	7,62939E-09	1,86265E-15	3,8147E-12	-117,2986987	-84,18539922		13	18,13616071
29	536870912	1,86265E-12	3,8147E-09	9,31323E-16	1,90735E-12	-120,3089987	-87,19569918		14	19,53125
				15	20,92633929
				16	22,32142857
				17	23,71651786
				18	25,11160714
				19	26,50669643
				20	27,90178571
				21	29,296875
				22	30,69196429
				23	32,08705357
				24	33,48214286
				25	34,87723214
				26	36,27232143
				27	37,66741071
				28	39,0625
				29	40,45758929
				30	41,85267857
				31	43,24776786
				32	44,64285714
				33	46,03794643
				34	47,43303571
				35	48,828125
				36	50,22321429
				37	51,61830357
				38	53,01339286
				39	54,40848214
				40	55,80357143
				41	57,19866071
				42	58,59375
				43	59,98883929
				44	61,38392857
				45	62,77901786
				46	64,17410714
				47	65,56919643
				48	66,96428571
				49	68,359375
				50	69,75446429
				51	71,14955357
				52	72,54464286
				53	73,93973214
				54	75,33482143
				55	76,72991071
				56	78,125
				57	79,52008929
				58	80,91517857
				59	82,31026786
				60	83,70535714
				61	85,10044643
				62	86,49553571
				63	87,890625
				64	89,28571429
				65	90,68080357
				66	92,07589286
				67	93,47098214
				68	94,86607143
				69	96,26116071
				70	97,65625
				71	99,05133929
				72	100,4464286
				73	101,8415179
				74	103,2366071
				75	104,6316964
				76	106,0267857
				77	107,421875
				78	108,8169643
				79	110,2120536
				80	111,6071429
				81	113,0022321
				82	114,3973214
				83	115,7924107
				84	117,1875
				85	118,5825893
				86	119,9776786
				87	121,3727679
				88	122,7678571
				89	124,1629464
				90	125,5580357
				91	126,953125
				92	128,3482143
				93	129,7433036
				94	131,1383929
				95	132,5334821
				96	133,9285714
				97	135,3236607
				98	136,71875
				99	138,1138393
				100	139,5089286
				101	140,9040179
				102	142,2991071
				103	143,6941964
				104	145,0892857
				105	146,484375
				106	147,8794643
				107	149,2745536
				108	150,6696429
				109	152,0647321
				110	153,4598214
				111	154,8549107
				112	156,25
				113	157,6450893
				114	159,0401786
				115	160,4352679
				116	161,8303571
				117	163,2254464
				118	164,6205357
				119	166,015625
				120	167,4107143
				121	168,8058036
				122	170,2008929
				123	171,5959821
				124	172,9910714
				125	174,3861607
				126	175,78125
				127	177,1763393
				128	178,5714286
				129	179,9665179
				130	181,3616071
				131	182,7566964
				132	184,1517857
				133	185,546875
				134	186,9419643
				135	188,3370536
				136	189,7321429
				137	191,1272321
				138	192,5223214
				139	193,9174107
				140	195,3125
				141	196,7075893
				142	198,1026786
				143	199,4977679
				144	200,8928571
				145	202,2879464
				146	203,6830357
				147	205,078125
				148	206,4732143
				149	207,8683036
				150	209,2633929
				151	210,6584821
				152	212,0535714
				153	213,4486607
				154	214,84375
				155	216,2388393
				156	217,6339286
				157	219,0290179
				158	220,4241071
				159	221,8191964
				160	223,2142857
				161	224,609375
				162	226,0044643
				163	227,3995536
				164	228,7946429
				165	230,1897321
				166	231,5848214
				167	232,9799107
				168	234,375
				169	235,7700893
				170	237,1651786
				171	238,5602679
				172	239,9553571
				173	241,3504464
				174	242,7455357
				175	244,140625
				176	245,5357143
				177	246,9308036
				178	248,3258929
				179	249,7209821
				180	251,1160714
				181	252,5111607
				182	253,90625
				183	255,3013393
				184	256,6964286
				185	258,0915179
				186	259,4866071
				187	260,8816964
				188	262,2767857
				189	263,671875
				190	265,0669643
				191	266,4620536
				192	267,8571429
				193	269,2522321
				194	270,6473214
				195	272,0424107
				196	273,4375
				197	274,8325893
				198	276,2276786
				199	277,6227679
				200	279,0178571
				201	280,4129464
				202	281,8080357
				203	283,203125
				204	284,5982143
				205	285,9933036
				206	287,3883929
				207	288,7834821
				208	290,1785714
				209	291,5736607
				210	292,96875
				211	294,3638393
				212	295,7589286
				213	297,1540179
				214	298,5491071
				215	299,9441964