## 2.2.2
e	1,602E-19				Is	2E-09
k	1,381E-23				VT	0,025861423220974			50000000	21		1
T	300				V	0,01			2E-08	4,7E-08
n	1,08				I	1E-07				2,961E-06
						51
VT	0,025861423220974					0,386676321506155
a	1				n	1,52034387246545
Ka	0,001117213483146
K	895,084077560544

Prf(dBm)	Prf(W)	V
-40	1E-07	8,95084077560544E-05
-39	1,25892541179417E-07	0,000112684409093
-38	1,58489319246111E-07	0,000141861266121
-37	1,99526231496888E-07	0,000178592752869
-36	2,51188643150958E-07	0,000224834954948
-35	3,16227766016838E-07	0,000283050438244
-34	3,98107170553497E-07	0,000356339389525
-33	5,01187233627273E-07	0,000448604712696
-32	6,30957344480193E-07	0,000564759872664
-31	7,94328234724281E-07	0,000710990555258
-30	1E-06	0,000895084077561
-29	1,25892541179417E-06	0,001126844090933
-28	1,58489319246111E-06	0,001418612661206
-27	1,99526231496888E-06	0,001785927528685
-26	2,51188643150958E-06	0,002248349549485
-25	3,16227766016838E-06	0,002830504382442
-24	3,98107170553497E-06	0,003563393895251
-23	5,01187233627273E-06	0,004486047126964
-22	6,30957344480193E-06	0,005647598726641
-21	7,94328234724281E-06	0,007109905552585
-20	1E-05	0,008950840775605
-19	1,25892541179417E-05	0,011268440909333
-18	1,58489319246111E-05	0,014186126612061
-17	1,99526231496888E-05	0,017859275286852
-16	2,51188643150958E-05	0,022483495494846
-15	3,16227766016838E-05	0,028305043824421
-14	3,98107170553497E-05	0,035633938952512
-13	5,01187233627272E-05	0,044860471269639
-12	6,30957344480193E-05	0,05647598726641
-11	7,94328234724281E-05	0,071099055525848
-10	0,0001	0,089508407756054
-9	0,000125892541179	0,112684409093331
-8	0,000158489319246	0,141861266120604
-7	0,000199526231497	0,178592752868524
-6	0,000251188643151	0,22483495494846
-5	0,000316227766017	0,283050438244213
-4	0,000398107170553	0,356339389525115
-3	0,000501187233627	0,448604712696388
-2	0,00063095734448	0,564759872664104
-1	0,000794328234724	0,710990555258479
0	0,001	0,895084077560544
1	0,001258925411794	1,12684409093331
2	0,001584893192461	1,41861266120604
3	0,001995262314969	1,78592752868523
4	0,00251188643151	2,2483495494846
5	0,003162277660168	2,83050438244213
6	0,003981071705535	3,56339389525115
7	0,005011872336273	4,48604712696388
8	0,006309573444802	5,64759872664104
9	0,007943282347243	7,10990555258479
10	0,01	8,95084077560544
11	0,012589254117942	11,2684409093331
12	0,015848931924611	14,1861266120604
13	0,019952623149689	17,8592752868523
14	0,025118864315096	22,483495494846
15	0,031622776601684	28,3050438244213
16	0,03981071705535	35,6339389525115
17	0,050118723362727	44,8604712696388
18	0,063095734448019	56,4759872664104
19	0,079432823472428	71,0990555258478
20	0,1	89,5084077560544
21	0,125892541179417	112,684409093331
22	0,158489319246111	141,861266120604
23	0,199526231496888	178,592752868523
24	0,251188643150958	224,83495494846
25	0,316227766016838	283,050438244213
26	0,398107170553497	356,339389525115
27	0,501187233627272	448,604712696388
28	0,630957344480193	564,759872664104
29	0,794328234724281	710,990555258478
30	1	895,084077560544
V=f(P)
P(W)
Vout(V)
V=f(P) Square Law Region
P(W)
Vout(V)

## 3.2
Pin(dBm)	Pin(W)	Vout (avg)	Vout (rms)
13	0,019952623149689	2,57	2,57
12	0,015848931924611	2,26	2,26
11	0,012589254117942	1,99	1,99
10	0,01	1,75	1,75
9	0,007943282347243	1,53	1,54
8	0,006309573444802	1,34	1,34
7	0,005011872336273	1,17	1,17
6	0,003981071705535	1,02	1,02
5	0,003162277660168	0,886	0,887
4	0,00251188643151	0,766	0,766
3	0,001995262314969	0,659	0,659
2	0,001584893192461	0,564	0,564
1	0,001258925411794	0,479	0,48
0	0,001	0,404	0,404
-1	0,000794328234724	0,338	0,338
-2	0,00063095734448	0,278	0,278
-3	0,000501187233627	0,226	0,226
-4	0,000398107170553	0,179	0,179
-5	0,000316227766017	0,138	0,138
-6	0,000251188643151	0,102	0,102
-7	0,000199526231497	0,0709	0,0709
-8	0,000158489319246	0,0456	0,0456
-9	0,000125892541179	0,0268	0,0268
-10	0,0001	0,0147	0,0147
-11	7,94328234724281E-05	0,0079	0,0079
-12	6,30957344480193E-05	N/A	N/A	Issue #100
-13	5,01187233627272E-05	N/A	N/A
-14	3,98107170553497E-05	N/A	N/A
-15	3,16227766016838E-05	N/A	N/A
-16	2,51188643150958E-05	N/A	N/A
-17	1,99526231496888E-05	N/A	N/A
-18	1,58489319246111E-05	N/A	N/A
-19	1,25892541179417E-05	N/A	N/A
-20	1E-05	N/A	N/A
-21	7,94328234724281E-06	N/A	N/A
-22	6,30957344480193E-06	N/A	N/A
-23	5,01187233627273E-06	N/A	N/A
-24	3,98107170553497E-06	N/A	N/A
-25	3,16227766016838E-06	N/A	N/A
-26	2,51188643150958E-06	N/A	N/A
-27	1,99526231496888E-06	N/A	N/A
-28	1,58489319246111E-06	N/A	N/A
-29	1,25892541179417E-06	N/A	N/A
-30	1E-06	N/A	N/A
P=f(V) simulation sous Qucs (50MHz)
P(W)
Vout(V)

## 4.2.2.2
Pin(dBm)	Pin(W)	Vout (avg)	Vout (rms)
13	0,019952623149689	2,11	2,11
12	0,015848931924611	1,85	1,85
11	0,012589254117942	1,62	1,62
10	0,01	1,4	1,4
9	0,007943282347243	1,23	1,23
8	0,006309573444802	1,07	1,07
7	0,005011872336273	0,916	0,919
6	0,003981071705535	0,795	0,798
5	0,003162277660168	0,692	0,695
4	0,00251188643151	0,593	0,595
3	0,001995262314969	0,519	0,521
2	0,001584893192461	0,448	0,449
1	0,001258925411794	0,39	0,39
0	0,001	0,334	0,334
-1	0,000794328234724	0,289	0,289
-2	0,00063095734448	0,245	0,245
-3	0,000501187233627	0,213	0,213
-4	0,000398107170553	0,184	0,184
-5	0,000316227766017	0,159	0,159
-6	0,000251188643151	0,131	0,131
-7	0,000199526231497	0,114	0,114
-8	0,000158489319246	0,095	0,095
-9	0,000125892541179	0,084	0,084
-10	0,0001	0,072	0,072
-11	7,94328234724281E-05	0,058	0,058
-12	6,30957344480193E-05	0,053	0,053
-13	5,01187233627272E-05	0,041	0,041
-14	3,98107170553497E-05	0,039	0,039
-15	3,16227766016838E-05	0,031	0,031
-16	2,51188643150958E-05	0,028	0,028
-17	1,99526231496888E-05	0,022	0,022
-18	1,58489319246111E-05	N/A	N/A	dans le bruit de l’oscilloscope
-19	1,25892541179417E-05	N/A	N/A
-20	1E-05	N/A	N/A
-21	7,94328234724281E-06	N/A	N/A
-22	6,30957344480193E-06	N/A	N/A
-23	5,01187233627273E-06	N/A	N/A
-24	3,98107170553497E-06	N/A	N/A
-25	3,16227766016838E-06	N/A	N/A
-26	2,51188643150958E-06	N/A	N/A
-27	1,99526231496888E-06	N/A	N/A
-28	1,58489319246111E-06	N/A	N/A
-29	1,25892541179417E-06	N/A	N/A
-30	1E-06	N/A	N/A
P=f(V) mesuré 50MHz
P(W)
Vout(V)

## Feuille4
delta simu/mesure
avg	rms
-0,46	-0,46
-0,41	-0,41
-0,37	-0,37
-0,35	-0,35
-0,3	-0,31
-0,27	-0,27
-0,254	-0,251
-0,225	-0,222
-0,194	-0,192
-0,173	-0,171
-0,14	-0,138
-0,116	-0,115
-0,089	-0,09
-0,07	-0,07
-0,049	-0,049
-0,033	-0,033
-0,013	-0,013
0,005	0,005
0,021	0,021
0,029	0,029
0,0431	0,0431
0,0494	0,0494
0,0572	0,0572
0,0573	0,0573
0,0501	0,0501
#VALEUR !	#VALEUR !
#VALEUR !	#VALEUR !
#VALEUR !	#VALEUR !
#VALEUR !	#VALEUR !
#VALEUR !	#VALEUR !
#VALEUR !	#VALEUR !
#VALEUR !	#VALEUR !
#VALEUR !	#VALEUR !
#VALEUR !	#VALEUR !
#VALEUR !	#VALEUR !
#VALEUR !	#VALEUR !
#VALEUR !	#VALEUR !
#VALEUR !	#VALEUR !
#VALEUR !	#VALEUR !
#VALEUR !	#VALEUR !
#VALEUR !	#VALEUR !
#VALEUR !	#VALEUR !
#VALEUR !	#VALEUR !
#VALEUR !	#VALEUR !
Comparaison simulation/mesure (50MHz)
Vout(V)