## Bug et évolutions
N°	Titre	Type	Description	Fichiers impactés	Version cible	Réalisé
1	Mise en forme du message de boot	évolution	Recentrer la 2ème ligne du message de boot	doc/SWR_POWER_METER_F8KGL_description_specification_v0.5.odt	V0.5	100,00%
				src/sw/lcd/aff.asm

2	Mise en forme du message de calibration	évolution	Afficher « CALIBRATION » sur la 1ère ligne	doc/SWR_POWER_METER_F8KGL_description_specification_v0.5.odt	V0.5	0,00%
			Afficher les mesures d'ADC sur la 2ème ligne	src/sw/lcd/aff.asm

3	Erreur de schéma C5	Bug	Mettre C5 en parallèle	src/hw/TOSMETRE.sch	V0.5	0,00%
4	Erreur de schéma LCD	évolution	Mettre un connecteur à la place du LCD	src/hw/TOSMETRE.sch	V0.5	0,00%
5	Erreur de schéma pont de mesure	évolution	Mettre un connecteur pour le pont de mesure (FWD et REF)	src/hw/TOSMETRE.sch	V0.5	0,00%
6	Connecteurs	évolution	Définir les connecteurs du LCD et du pont de mesure	doc/SWR_POWER_METER_F8KGL_description_specification_v0.5.odt	V0.5	0,00%
7	Développer la fonctionnalité de mesure	évolution	Spécifier les fonctions liées à la fonctionnalités de mesure	doc/SWR_POWER_METER_F8KGL_description_specification_v0.5.odt	V0.5	0,00%
8	Impossible d'ouvrir le PCB sous Kicad	Bug	Erreur en chargement du PCB.			0,00%
			PARSE_ERROR: Expecting 'symbol' in input/source
			"/home/f4bjh/DEVEL/swr_power_meter/trunk/src/hw/
			TOSMETRE.kicad_pcb", line 1, offset 37
			from /tmp/buildd/kicad-
			0.20140622+bzr4027/common/dsnlexer.cpp :
			Expecting() : line 285
9	Erreur dans la doc §3.2.2 : le projet utilise	Bug	Corriger la phrase « Le projet utilise l'oscillateur interne du PIC »	doc/SWR_POWER_METER_F8KGL_description_specification_v0.5.odt	V0.5	100,00%
	un quartz externe
10	Développer le PCB	évolution	Spécifier l'architecture et les fonctions HW	doc/SWR_POWER_METER_F8KGL_description_specification_v0.5.odt	V0.5	0,00%
11	Changer le PIC pour un 18F1320	évolution	Etudier la possibilité de changer le PIC : 16F88 →	doc/SWR_POWER_METER_F8KGL_description_specification_v0.5.odt	V0.6	0,00%
			18F1320	prj/main.asm
				prj/Makefile
				src/hw/TOSMETRE.sch
				src/hw/TOSMETRE.kicad_pcb

## Suivi de versions
Versions	Fonctionnalités, évolutions, bugs	N° de révisions
V0.2	fonctionnalités principale, point d'entrée logicielle (initialisation LCD, affichage du message de boot)
	driver LCD
	affichage du message de boot
V0.3	affichage du message de calibration
	lecture d'un octet en EEPROM
V0.4	affichage du message de calibration
	affichage de la mesure de calibration
V0.5	Correction de #1	Rev 34
	Correction de #9	Rev 35