## Données_QUCS
TENSION DE SORTIE DU DETECTEUR HF / Simulation par Qucs (BAS70)

couplage (dB)	30	500MHz		150MHz		50MHz		30MHz		14MHz		7MHz		3,5MHz
Pin coupleur (W)	Pin coupleur (dBm)	Pin détecteur	Vout	Pin	Vout	Pin	Vout	Pin	Vout	Pin	Vout	Pin	Vout	Pin	Vout
0,050118723362727	17	-13	0,00013
0,063095734448019	18	-12	0,0002
0,079432823472428	19	-11	0,00035
0,1	20	-10	0,0004
0,125892541179417	21	-9	0,000722
0,158489319246111	22	-8	0,00101
0,199526231496888	23	-7	0,0016
0,251188643150958	24	-6	0,00244
0,316227766016838	25	-5	0,00529
0,398107170553497	26	-4	0,0065
0,501187233627272	27	-3	0,01
0,630957344480193	28	-2	0,0166
0,794328234724281	29	-1	0,0259
1	30	0	0,0388
1,25892541179417	31	1	0,0522
1,58489319246111	32	2	0,0798
1,99526231496888	33	3	0,1
2,51188643150958	34	4	0,135
3,16227766016838	35	5	0,17
3,98107170553497	36	6	0,208
5,01187233627272	37	7	0,244
6,30957344480193	38	8	0,303
7,94328234724281	39	9	0,364
10	40	10	0,437
12,5892541179417	41	11	0,503
15,8489319246111	42	12	0,596
19,9526231496888	43	13	0,706
25,1188643150958	44	14	0,814
31,6227766016838	45	15	0,938
39,8107170553497	46	16	1,1
50,1187233627273	47	17	1,27
63,0957344480193	48	18	1,45
79,4328234724282	49	19	1,66
100	50	20	1,9
125,892541179417	51	21	2,16
158,489319246111	52	22	2,46
199,526231496888	53	23	2,79
251,188643150958	54	24	3,17
316,227766016838	55	25	3,59
398,107170553497	56	26	4,02
501,187233627272	57	27	4,55
630,957344480193	58	28	5,14

## Courbes Vout=f(Pin)
0	1	0
1	10						6,25E-05
2	100						1E-30
3	1000						6,25E+025
4	10000
5	100000
6	1000000
7	10000000
8	100000000
9	1000000000
10	10000000000
11	100000000000
12	1000000000000
13	10000000000000
14	100000000000000
15	1000000000000000
16	1E+016
17	1E+017
18	1E+018
19	1E+019
20	1E+020
500MHz
Pin(dBm)
Vout(V)
Pin=[-12;4]
Pin(dBm)
Vout(V)

## Calibration
CALIBRATION DU COUPLEUR ET DU DETECTEUR HF / Interpolation

1/Renseigner le facteur de couplage
Pertes coupleur	40

2/Renseigner les specs de l’ADC
Résolution ADC	16
Vref	2,048

quantum	3,125E-05
V(Pcal=Pin_détecteur_valeur_ / Basse_de_calibration)	0,0003125

3/Calcul de R1 et R2
Calibration à 1W	Vout (Pin coupleur=1W)		R2/R1+R2		R1+R2
	0,0004		0,78125		100000

R1	21875		21875
R2	78125		78125

Pin coupleur (dBm)	Pin coupleur (W)		Pin détecteur		Vout détecteur QUCS (V)	Vout calibré (pont de résistance)
27	0,501187233627272		-13		0,00013	0,0001015625
28	0,630957344480193		-12		0,0002	0,00015625
29	0,794328234724282		-11		0,00035	0,0002734375
30	1		-10		0,0004	0,0003125
31	1,25892541179417		-9		0,000722	0,0005640625
32	1,58489319246111		-8		0,00101	0,0007890625
33	1,99526231496888		-7		0,0016	0,00125
34	2,51188643150958		-6		0,00244	0,00190625
35	3,16227766016838		-5		0,00529	0,0041328125
36	3,98107170553497		-4		0,0065	0,005078125
37	5,01187233627272		-3		0,01	0,0078125
38	6,30957344480193		-2		0,0166	0,01296875
39	7,94328234724282		-1		0,0259	0,020234375
40	10		0		0,0388	0,0303125
41	12,5892541179417		1		0,0522	0,04078125
42	15,8489319246111		2		0,0798	0,06234375
43	19,9526231496888		3		0,1	0,078125
44	25,1188643150958		4		0,135	0,10546875
45	31,6227766016838		5		0,17	0,1328125
46	39,8107170553497		6		0,208	0,1625
47	50,1187233627272		7		0,244	0,190625
48	63,0957344480193		8		0,303	0,23671875
49	79,4328234724281		9		0,364	0,284375
50	100		10		0,437	0,34140625
51	125,892541179417		11		0,503	0,39296875
52	158,489319246111		12		0,596	0,465625
53	199,526231496888		13		0,706	0,5515625
54	251,188643150958		14		0,814	0,6359375
55	316,227766016838		15		0,938	0,7328125
56	398,107170553497		16		1,1	0,859375
57	501,187233627272		17		1,27	0,9921875
58	630,957344480193		18		1,45	1,1328125
59	794,328234724281		19		1,66	1,296875
60	1000		20		1,9	1,484375
61	1258,92541179417		21		2,16	1,6875
62	1584,89319246111		22		2,46	1,921875
63	1995,26231496888		23		2,79	2,1796875
64	2511,88643150958		24		3,17	2,4765625
65	3162,27766016838		25		3,59	2,8046875
66	3981,07170553497		26		4,02	3,140625
67	5011,87233627272		27		4,55	3,5546875
68	6309,57344480193		28		5,14	4,015625

	Vout (Pin=valeur basse)	Vout (Pin=valeur haute)
x	0,3125	30,3125
y	1	10

interpolation linéaire
[1W;10W]	a	b	1/a	'-b
	0,3	0,90625	3,33333333333333	-0,90625

				1
P=K(Vout)^a
a=log(y1/y0) / log(x1/x0)			Interpolation puissance sur 2 points
ln(y1)-ln(y0)	1			a	K			2,57956820791857
log(x1)-log(x0)	1,98677173426625			0,50332908544691	1,79579466330651			3246531187293400
K=P0/(V0)^a
V0^a	0,556856538463449

				interpolation linéaire			Interpolation puissance sur 2 points
Pin_coupleur(dBm)	Pin_coupleur(W)	Vout	Pin	Pin (W)	Pin (dBm)	%err	Pin(W)	in(dBm	%err
30	1	0,0003125	30	0,90634375	29,5729294427077	-95,243098142359	1	30	0
31	1,25892541179417	0,0005640625	31	0,90641921875	29,573291052717	-91,3366633578156	1,34614684495529	31,290924376556	-6,92824470329971
32	1,58489319246111	0,0007890625	32	0,90648671875	29,5736144547969	-87,4647539447993	1,59393223514127	32,0246985374152	-0,570325036611414
33	1,99526231496888	0,00125	33	0,906625	29,574276904698	-83,5727714840277	2,00925151664675	33,0303430481928	-0,701120928958688
34	2,51188643150958	0,00190625	34	0,906821875	29,5752198794015	-79,5980395526233	2,48473082415402	33,9527934763014	1,0810842008985
35	3,16227766016838	0,0041328125	35	0,90748984375	29,5784177329161	-75,4746859221362	3,66801465698354	35,6443106239448	-15,9928080694923
36	3,98107170553497	0,005078125	36	0,9077734375	29,5797747063425	-71,1075083355764	4,0687191872303	36,0945771697426	-2,20160520026474
37	5,01187233627272	0,0078125	37	0,90859375	29,5836974508058	-66,4103381473867	5,053867668464	37,0362386607454	-0,837917037258512
38	6,30957344480193	0,01296875	38	0,910140625	29,5910849995091	-61,267135670282	6,52244865089364	38,1441066872721	-3,3738446497851
39	7,94328234724282	0,020234375	39	0,9123203125	29,6014734438967	-55,5338233247536	8,15923906947708	39,1164965834498	-2,71873405468489
40	10	0,0303125	40	0,91534375	29,615842205064	-49,0396055126599	10	40	0

					Formule du graphique
					1	0	-100
					2	0	-100
					3	0	-100
					4	0	-100
					5	0	-100
					6	0	-100
					7	0	-100
					8	0	-100
					9	0	-100
					10	0	-100
					11	0	-100

## Validation calibration
Couplage ligne	40

Pin coupleur (W)	Pin coupleur (dBm)	Pin détecteur		Vout détecteur THEORIQUE Qucs	interpolation exp sur 2 points
					Pin calculé	%err
1	30	-10		3,125E-05	1,79582290964383	-0,795822909643831
1,1	30,4139268515822	-9,58607314841775			1,79579466330651	-0,695794663306515
1,2	30,7918124604762	-9,20818753952375			1,79579466330651	-0,595794663306515
1,3	31,1394335230684	-8,86056647693163			1,79579466330651	-0,495794663306514
1,4	31,4612803567824	-8,53871964321762			1,79579466330651	-0,395794663306514
1,5	31,7609125905568	-8,23908740944319			1,79579466330651	-0,295794663306514
1,6	32,0411998265592	-7,95880017344075			1,79579466330651	-0,195794663306514
1,7	32,3044892137827	-7,69551078621726			1,79579466330651	-0,095794663306514
1,8	32,5527250510331	-7,44727494896694			1,79579466330651	0,004205336693486
1,9	32,7875360095283	-7,21246399047171			1,79579466330651	0,104205336693486
2	33,0102999566398	-6,98970004336019			1,79579466330651	0,204205336693486
2,1	33,2221929473392	-6,77780705266081			1,79579466330651	0,304205336693486
2,2	33,4242268082221	-6,57577319177793			1,79579466330651	0,404205336693486
2,3	33,6172783601759	-6,38272163982407			1,79579466330651	0,504205336693486
2,4	33,8021124171161	-6,19788758288394			1,79579466330651	0,604205336693487
2,5	33,9794000867204	-6,02059991327963			1,79579466330651	0,704205336693487
2,6	34,1497334797082	-5,85026652029182			1,79579466330651	0,804205336693487
2,7	34,3136376415899	-5,68636235841012			1,79579466330651	0,904205336693487
2,8	34,4715803134222	-5,52841968657781			1,79579466330651	1,00420533669349
2,9	34,6239799789896	-5,37602002101043			1,79579466330651	1,10420533669349
3	34,7712125471966	-5,22878745280337			1,79579466330651	1,20420533669349
3,1	34,9136169383427	-5,08638306165727			1,79579466330651	1,30420533669349
3,2	35,0514997831991	-4,94850021680094			1,79579466330651	1,40420533669349
3,3	35,1851393987789	-4,81486060122112			1,79579466330651	1,50420533669349
3,4	35,3147891704226	-4,68521082957744			1,79579466330651	1,60420533669349
3,5	35,4406804435028	-4,55931955649724			1,79579466330651	1,70420533669349
3,6	35,5630250076729	-4,43697499232712			1,79579466330651	1,80420533669349
3,7	35,6820172406699	-4,31798275933005			1,79579466330651	1,90420533669349
3,8	35,7978359661681	-4,2021640338319			1,79579466330651	2,00420533669349
3,9	35,910646070265	-4,089353929735			1,79579466330651	2,10420533669349
4	36,0205999132796	-3,97940008672037			1,79579466330651	2,20420533669349
4,1	36,1278385671974	-3,87216143280264			1,79579466330651	2,30420533669349
4,2	36,232492903979	-3,76750709602099			1,79579466330651	2,40420533669349
4,3	36,3346845557959	-3,66531544420413			1,79579466330651	2,50420533669349
4,4	36,4345267648619	-3,56547323513813			1,79579466330651	2,60420533669349
4,5	36,5321251377534	-3,46787486224656			1,79579466330651	2,70420533669349
4,6	36,6275783168157	-3,37242168318426			1,79579466330651	2,80420533669349
4,7	36,7209785793572	-3,27902142064283			1,79579466330651	2,90420533669349
4,8	36,8124123737559	-3,18758762624413			1,79579466330651	3,00420533669349
4,9	36,9019608002851	-3,09803919971486			1,79579466330651	3,10420533669348
5	36,9897000433602	-3,01029995663981			1,79579466330651	3,20420533669348
5,1	37,0757017609794	-2,92429823902064			1,79579466330651	3,30420533669348
5,2	37,160033436348	-2,83996656365201			1,79579466330651	3,40420533669348
5,3	37,2427586960079	-2,75724130399211			1,79579466330651	3,50420533669348
5,4	37,3239375982297	-2,67606240177032			1,79579466330651	3,60420533669348
5,5	37,4036268949424	-2,59637310505757			1,79579466330651	3,70420533669348
5,6	37,481880270062	-2,518119729938			1,79579466330651	3,80420533669348
5,7	37,5587485567249	-2,44125144327509			1,79579466330651	3,90420533669348
5,8	37,6342799356294	-2,36572006437063			1,79579466330651	4,00420533669348
5,9	37,7085201164214	-2,29147988357856			1,79579466330651	4,10420533669348
6	37,7815125038364	-2,21848749616357			1,79579466330651	4,20420533669348
6,1	37,8532983501077	-2,14670164989234			1,79579466330651	4,30420533669348
6,2	37,9239168949825	-2,07608310501747			1,79579466330651	4,40420533669348
6,3	37,9934054945358	-2,00659450546419			1,79579466330651	4,50420533669349
6,4	38,0617997398389	-1,93820026016112			1,79579466330651	4,60420533669349
6,5	38,1291335664286	-1,87086643357144			1,79579466330651	4,70420533669348
6,6	38,1954393554187	-1,80456064458132			1,79579466330651	4,80420533669348
6,7	38,2607480270083	-1,73925197299174			1,79579466330651	4,90420533669348
6,8	38,3250891270624	-1,67491087293764			1,79579466330651	5,00420533669348
6,9	38,3884909073725	-1,61150909262745			1,79579466330651	5,10420533669348
7	38,4509804001426	-1,54901959985743			1,79579466330651	5,20420533669348
7,1	38,5125834871908	-1,48741651280925			1,79579466330651	5,30420533669348
7,2	38,5733249643127	-1,42667503568732			1,79579466330651	5,40420533669348
7,3	38,6332286012046	-1,36677139879544			1,79579466330651	5,50420533669348
7,4	38,6923171973098	-1,30768280269024			1,79579466330651	5,60420533669348
7,5	38,750612633917	-1,249387366083			1,79579466330651	5,70420533669348
7,6	38,8081359228079	-1,19186407719209			1,79579466330651	5,80420533669348
7,7	38,8649072517248	-1,13509274827518			1,79579466330651	5,90420533669348
7,8	38,9209460269048	-1,0790539730952			1,79579466330651	6,00420533669349
7,9	38,9762709129044	-1,02372908709559			1,79579466330651	6,10420533669349
8	39,0308998699194	-0,969100130080562			1,79579466330651	6,20420533669349
8,1	39,0848501887865	-0,915149811213503			1,79579466330651	6,30420533669349
8,2	39,1381385238372	-0,861861476162837			1,79579466330651	6,40420533669349
8,3	39,1907809237607	-0,809219076239266			1,79579466330651	6,50420533669348
8,4	39,2427928606188	-0,75720713938118			1,79579466330651	6,60420533669348
8,5	39,2941892571429	-0,705810742857075			1,79579466330651	6,70420533669348
8,6	39,3449845124357	-0,655015487564327			1,79579466330651	6,80420533669348
8,7	39,3951925261862	-0,604807473813814			1,79579466330651	6,90420533669348
8,8	39,4448267215017	-0,555173278498316			1,79579466330651	7,00420533669348
8,9	39,4939000664491	-0,506099933550871			1,79579466330651	7,10420533669348
9	39,5424250943932	-0,457574905606755			1,79579466330651	7,20420533669348
9,1	39,5904139232109	-0,409586076789068			1,79579466330651	7,30420533669348
9,2	39,6378782734555	-0,362121726544451			1,79579466330651	7,40420533669348
9,3	39,6848294855394	-0,315170514460647			1,79579466330651	7,50420533669348
9,4	39,731278535997	-0,268721464003022			1,79579466330651	7,60420533669348
9,5	39,7772360528885	-0,222763947111524			1,79579466330651	7,70420533669348
9,6	39,8227123303957	-0,177287669604318			1,79579466330651	7,80420533669349
9,7	39,8677173426624	-0,132282657337555			1,79579466330651	7,90420533669349
9,8	39,912260756925	-0,087739243075049			1,79579466330651	8,00420533669348
9,9	39,9563519459755	-0,043648054024502			1,79579466330651	8,10420533669348
10	40	0		0,0303125	1,82340347553184	8,17659652446816

## Feuille5
0,9	33
1	9E+032
1,1	1,79573608347201E+036
1,2	3,58296453498155E+039
1,3	7,14895411251863E+042
1,4	1,42640387321504E+046
1,5	2,84604989415163E+049
1,6	5,67861610032198E+052
1,7	1,13303287061481E+056
1,8	2,26069778835873E+059
1,9	4,5106851026457E+062
2	9,00000000000059E+065
2,1	1,7957360834721E+069
2,2	3,58296453498178E+072
2,3	7,1489541125191E+075
2,4	1,42640387321515E+079
2,5	2,84604989415182E+082
2,6	5,67861610032226E+085
2,7	1,13303287061488E+089
2,8	2,26069778835887E+092
2,9	4,51068510264607E+095
3	9,00000000000118E+098
3,1	1,79573608347227E+102
3,2	3,58296453498201E+105
3,3	7,14895411251956E+108
3,4	1,42640387321524E+112
3,5	2,84604989415201E+115
3,6	5,67861610032282E+118
3,7	1,13303287061496E+122