## Données_QUCS
TENSION DE SORTIE DU DETECTEUR HF / Simulation par Qucs (BAS70)

couplage (dB)	30	500MHz		150MHz		50MHz		30MHz		14MHz		7MHz		3,5MHz
Pin coupleur (W)	Pin coupleur (dBm)	Pin détecteur	Vout	Pin	Vout	Pin	Vout	Pin	Vout	Pin	Vout	Pin	Vout	Pin	Vout
0,050118723362727	17	-13	0,00013
0,063095734448019	18	-12	0,0002
0,079432823472428	19	-11	0,00035
0,1	20	-10	0,0004
0,125892541179417	21	-9	0,000722
0,158489319246111	22	-8	0,00101
0,199526231496888	23	-7	0,0016
0,251188643150958	24	-6	0,00244
0,316227766016838	25	-5	0,00529
0,398107170553497	26	-4	0,0065
0,501187233627272	27	-3	0,01
0,630957344480193	28	-2	0,0166
0,794328234724281	29	-1	0,0259
1	30	0	0,0388
1,25892541179417	31	1	0,0522
1,58489319246111	32	2	0,0798
1,99526231496888	33	3	0,1
2,51188643150958	34	4	0,135
3,16227766016838	35	5	0,17
3,98107170553497	36	6	0,208
5,01187233627272	37	7	0,244
6,30957344480193	38	8	0,303
7,94328234724281	39	9	0,364
10	40	10	0,437
12,5892541179417	41	11	0,503
15,8489319246111	42	12	0,596
19,9526231496888	43	13	0,706
25,1188643150958	44	14	0,814
31,6227766016838	45	15	0,938
39,8107170553497	46	16	1,1
50,1187233627273	47	17	1,27
63,0957344480193	48	18	1,45
79,4328234724282	49	19	1,66
100	50	20	1,9
125,892541179417	51	21	2,16
158,489319246111	52	22	2,46
199,526231496888	53	23	2,79
251,188643150958	54	24	3,17
316,227766016838	55	25	3,59
398,107170553497	56	26	4,02
501,187233627272	57	27	4,55
630,957344480193	58	28	5,14

## Courbes Vout=f(Pin)
0	1	0
1	10						6,25E-05
2	100						1E-30
3	1000						6,25E+025
4	10000
5	100000
6	1000000
7	10000000
8	100000000
9	1000000000
10	10000000000
11	100000000000
12	1000000000000
13	10000000000000
14	100000000000000
15	1000000000000000
16	1E+016
17	1E+017
18	1E+018
19	1E+019
20	1E+020
500MHz
Pin(dBm)
Vout(V)
Pin=[-12;4]
Pin(dBm)
Vout(V)

## Calibration
CALIBRATION DU COUPLEUR ET DU DETECTEUR HF / Interpolation

1/Renseigner le facteur de couplage
Pertes coupleur	40

2/Renseigner les specs de l’ADC
Résolution ADC	10
Vref	2,048

quantum	0,002
V(Pcal=Pin_détecteur_valeur_ / Basse_de_calibration)	0,02

3/Calcul de R1 et R2
Calibration à 1W	Vout (Pin coupleur=1W)		R2/R1+R2		R1+R2
	0,0004		50		100000

R1	-4900000		22000
R2	5000000		78700

Pin coupleur (dBm)	Pin coupleur (W)		Pin détecteur		Vout détecteur QUCS (V)	Vout calibré (pont de résistance)
27	0,501187233627272		-13		0,00013	0,000101598808342
28	0,630957344480193		-12		0,0002	0,000156305858987
29	0,794328234724282		-11		0,00035	0,000273535253227
30	1		-10		0,0004	0,000312611717974
31	1,25892541179417		-9		0,000722	0,000564264150943
32	1,58489319246111		-8		0,00101	0,000789344587885
33	1,99526231496888		-7		0,0016	0,001250446871897
34	2,51188643150958		-6		0,00244	0,001906931479643
35	3,16227766016838		-5		0,00529	0,004134289970209
36	3,98107170553497		-4		0,0065	0,00507994041708
37	5,01187233627272		-3		0,01	0,007815292949355
38	6,30957344480193		-2		0,0166	0,012973386295929
39	7,94328234724282		-1		0,0259	0,020241608738828
40	10		0		0,0388	0,030323336643496
41	12,5892541179417		1		0,0522	0,040795829195631
42	15,8489319246111		2		0,0798	0,062366037735849
43	19,9526231496888		3		0,1	0,078152929493545
44	25,1188643150958		4		0,135	0,105506454816286
45	31,6227766016838		5		0,17	0,132859980139027
46	39,8107170553497		6		0,208	0,162558093346574
47	50,1187233627272		7		0,244	0,19069314796425
48	63,0957344480193		8		0,303	0,236803376365442
49	79,4328234724281		9		0,364	0,284476663356504
50	100		10		0,437	0,341528301886792
51	125,892541179417		11		0,503	0,393109235352532
52	158,489319246111		12		0,596	0,465791459781529
53	199,526231496888		13		0,706	0,551759682224429
54	251,188643150958		14		0,814	0,636164846077458
55	316,227766016838		15		0,938	0,733074478649454
56	398,107170553497		16		1,1	0,859682224428997
57	501,187233627272		17		1,27	0,992542204568024
58	630,957344480193		18		1,45	1,13321747765641
59	794,328234724281		19		1,66	1,29733862959285
60	1000		20		1,9	1,48490566037736
61	1258,92541179417		21		2,16	1,68810327706058
62	1584,89319246111		22		2,46	1,92256206554121
63	1995,26231496888		23		2,79	2,18046673286991
64	2511,88643150958		24		3,17	2,47744786494538
65	3162,27766016838		25		3,59	2,80569016881827
66	3981,07170553497		26		4,02	3,14174776564052
67	5011,87233627272		27		4,55	3,55595829195631
68	6309,57344480193		28		5,14	4,01706057596822

	Vout (Pin=valeur basse)	Vout (Pin=valeur haute)
x	0,312611717974181	30,3233366434955
y	1	10

interpolation linéaire
[1W;10W]	a	b	1/a	'-b
	0,299892789072427	0,90625	3,33452499172459	-0,90625

				1
P=K(Vout)^a
a=log(y1/y0) / log(x1/x0)			Interpolation puissance sur 2 points
ln(y1)-ln(y0)	1			a	K			2,57943812280816
log(x1)-log(x0)	1,98677173426624			0,50332908544691	1,79547161679883			3286970789004828
K=P0/(V0)^a
V0^a	0,556956729721472

				interpolation linéaire			Interpolation puissance sur 2 points
Pin_coupleur(dBm)	Pin_coupleur(W)	Vout	Pin	Pin (W)	Pin (dBm)	%err	Pin(W)	in(dBm	%err
30	1	0,000312611717974	30	0,90634375	29,5729294427077	-95,243098142359	1	30	0
31	1,25892541179417	0,000564264150943	31	0,90641921875	29,573291052717	-91,3366633578156	1,34614684495529	31,290924376556	-6,92824470329971
32	1,58489319246111	0,000789344587885	32	0,90648671875	29,5736144547969	-87,4647539447993	1,59393223514127	32,0246985374152	-0,570325036611442
33	1,99526231496888	0,001250446871897	33	0,906625	29,574276904698	-83,5727714840277	2,00925151664675	33,0303430481928	-0,70112092895871
34	2,51188643150958	0,001906931479643	34	0,906821875	29,5752198794015	-79,5980395526233	2,48473082415402	33,9527934763014	1,08108420089847
35	3,16227766016838	0,004134289970209	35	0,90748984375	29,5784177329161	-75,4746859221362	3,66801465698354	35,6443106239448	-15,9928080694923
36	3,98107170553497	0,00507994041708	36	0,9077734375	29,5797747063425	-71,1075083355764	4,0687191872303	36,0945771697426	-2,20160520026479
37	5,01187233627272	0,007815292949355	37	0,90859375	29,5836974508058	-66,4103381473867	5,053867668464	37,0362386607454	-0,837917037258548
38	6,30957344480193	0,012973386295929	38	0,910140625	29,5910849995091	-61,267135670282	6,52244865089365	38,1441066872721	-3,37384464978514
39	7,94328234724282	0,020241608738828	39	0,9123203125	29,6014734438967	-55,5338233247536	8,15923906947708	39,1164965834498	-2,71873405468494
40	10	0,030323336643496	40	0,91534375	29,615842205064	-49,0396055126599	10	40	0

					Formule du graphique
					1	0	-100
					2	0	-100
					3	0	-100
					4	0	-100
					5	0	-100
					6	0	-100
					7	0	-100
					8	0	-100
					9	0	-100
					10	0	-100
					11	0	-100

## ADC
Pertes coupleur	40

Résolution ADC	16
Vref	2,048

Pin_détecteur_valeur_basse	-10
Pin_détecteur_valeur_haute	0

quantum	3,125E-05					3,125E-05	1
V(Pcal=Pin_détecteur_valeur_ / Basse_de_calibration)	0,0003125					6,25E-05	2

R1	25000				R2/(R1+R2)	Gain AOP
R2	78700				0,758919961427194	1
						Interpolation puissance sur 2 points
Pin coupleur (dBm)	Pin coupleur (W)		Pin détecteur		Vout détecteur QUCS (V)		Vout calibré (pont de résistance)	ADC(decimal)	ADC (hexa)		Pcalculé	%err
30	1		-10		0,0004	0,0004	0,000303567984571	10	A	0000001010	1	0
31	1,25892541179417		-9		0,000722	0,000722	0,00054794021215	18	12	0000010010	1,34683391486129	6,98282060585631
32	1,58489319246111		-8		0,00101	0,00101	0,000766509161041	25	19	0000011001	1,59068975882579	0,365738612056041
33	1,99526231496888		-7		0,0016	0,0016	0,001214271938284	39	27	0000100111	1,99258614075714	0,134126434988786
34	2,51188643150958		-6		0,00244	0,00244	0,001851764705882	59	3B	0000111011	2,45749401795712	2,16540098589439
35	3,16227766016838		-5		0,00529	0,00529	0,00401468659595	128	80	0010000000	3,63816321040633	15,048822443144
36	3,98107170553497		-4		0,0065	0,0065	0,004932979749277	158	9E	0010011110	4,04768565197998	1,67326668224529
37	5,01187233627272		-3		0,01	0,01	0,007589199614272	243	F3	0011110011	5,03396397858679	0,440786213850358
38	6,30957344480193		-2		0,0166	0,0166	0,012598071359692	403	193	0110010011	6,50434353551815	3,08689790871164
39	7,94328234724282		-1		0,0259	0,0259	0,019656027000964	629	275	1010001000	8,14980175005138	2,59992524224252
40	10		0		0,0388	0,0388	0,029446094503375	942	3AE	1111001010	10	0

	Vout (Pin=valeur basse)	Vout (Pin=valeur haute)
ADC(décimal)	10	942
Pin(W)	1	10

P=K(Vout)^a
a=log(y1/y0) / log(x1/x0)
ln(y1)-ln(y0)	1
log(x1)-log(x0)	1,97405090279288
K=P0/(V0)^a
V0^a	3,21049908275197

Interpolation puissance sur 2 points
	a	K
	0,506572550173456	0,311478051924196

	decimal	hexa
Valeur MIN ADC	10	A
Valuer MAX ADC	942	3AE
	932

taille de la table (mots de 10 bits)	16776
taille de la table (octets)	33552

## HSMS2822
	F=915MHz
Pin(dBm)	Vout(mV)					Pin(W)		Pin_calculé	%err
-29	0,001					1,25892541179417E-06		9,65451467378685E-07
-28	0,002					1,58489319246111E-06		1,51743600753086E-06
-27	0,003					1,99526231496888E-06		1,97690265710528E-06
-26	0,006					2,51188643150958E-06		3,10717149088795E-06
-25	0,009					3,16227766016838E-06		4,04799645318369E-06
-24	0,012					3,98107170553497E-06		4,88365708806507E-06
-23	0,016					5,01187233627273E-06		5,89182990391466E-06
-22	0,021					6,30957344480193E-06		7,03547576945104E-06
-21	0,028					7,94328234724282E-06		8,48786591262126E-06
-20	0,036					1E-05		1E-05	0
-19	0,05	+/-1uV					1,25892541179417E-05		1,23899792071792E-05	-1,58289688090753
-18	0,065	+/-1uV					1,58489319246111E-05		1,47028886025662E-05	-7,23104451136747
-17	0,089	+/-1uV					1,99526231496888E-05		1,80482284230819E-05	-9,5445832476248
-16	0,12	+/-1uV					2,51188643150958E-05		2,19333614838218E-05	-12,6817151894865
-15	0,169	+/-1uV					3,16227766016838E-05		2,74229829957299E-05	-13,2809134974259
-14	0,23	+/-1uV					3,98107170553497E-05		3,35295171618059E-05	-15,777660786192
-13	0,3505	+/-0,5uV					5,01187233627272E-05		4,41350083302053E-05	-11,9390811079038
-12	0,5015	+/-0,5uV					6,30957344480193E-05		5,57544182550568E-05	-11,6352020579308
-11	0,808	+/-1uV					7,94328234724282E-05		7,61043397380069E-05	-4,19031275600648
-10	1,228	+/-3uV					0,0001		0,0001	0
-9	2,2465	+/-8,5uV					0,000125892541179		0,000148292536094
-8	3,632	+/-4uV					0,000158489319246		0,000202874428651
-7	6,9455	+/-16,5uV					0,000199526231497		0,000309673672704
-6	11,44	+/-20uV					0,000251188643151		0,00042883022525
-5	20,78	+/-50uV					0,000316227766017		0,000632979787687
-4	31,5	+/-50uV					0,000398107170553		0,000830325689635
-3	52,3	+/-100uV					0,000501187233627		0,001155825765146
-2	71,2	+/-100uV					0,00063095734448		0,001413495606242
-1	102,1	+/-100uV					0,000794328234724		0,001788210549688
0	129,6	+/-100uV					0,001		0,002089246205005
1	173,5	+/-100uV					0,001258925411794		0,002527202460551
2	210,6	+/-100uV					0,001584893192461		0,002867754240592
3	267,3	+/-100uV					0,001995262314969		0,003350330683195
4	316	+/-100uV					0,00251188643151		0,003736857197058
5	387,9	+/-100uV					0,003162277660168		0,00427157341568
6	450	+/-100uV					0,003981071705535		0,00470609139626
7	547	+/-0,5mV					0,005011872336273		0,00534520119623
8	627	+/-0,5mV					0,006309573444802		0,005843002870966
9	744	+/-0,5mV					0,007943282347243		0,006532959555617
10	845	+/-0,5mV					0,01		0,007098635781844
11	1008	+/-0,5mV					0,012589254117942		0,007964310194179
12	1140	+/-0,5mV					0,015848931924611		0,008630045879323
13
14
15
16
17
18
19
20
21
22
23
24
25
26
27
28
29
30

	Vout (Pin=valeur basse)	Vout (Pin=valeur haute)
x	0,036	1,228
y	1E-05	0,0001

				1
P=K(Vout)^a
a=log(y1/y0) / log(x1/x0)			Interpolation puissance sur 2 points
ln(y1)-ln(y0)	1			a	K
log(x1)-log(x0)	1,53289586603786			0,652360034465186	8,74602169610013E-05
K=P0/(V0)^a
V0^a	0,114337699441782
Vout_mesuré=f(Pin)
Pin
Vout(mV)
Vout_mesuré=f(Pin)
Pin
Vout(mV)
Vout_mesuré=f(Pin)
Pin
Vout(mV)

Vout_mesuré=f(Pin)
Pin
Vout(mV)